## ML描述符
原表行号 | 序号 | 体系 | X | Wrec(J/cm3) | Eb(kV/cm) | W/E | 效率η（%） | 计算状态 | 计算说明 | A位原始总量 | B位原始总量 | A位平均Shannon半径(Å) | B位平均Shannon半径(Å) | A/B平均半径比 | A-B平均半径差(Å) | 容忍因子 t | 八面体因子 μ | A位半径方差(Å^2) | B位半径方差(Å^2) | A位半径失配 δr | B位半径失配 δr | A位构型熵 ΔS_A (J/mol·K) | B位构型熵 ΔS_B (J/mol·K) | 总构型熵 ΔS_total (J/mol·K) | A位平均Pauling电负性 | B位平均Pauling电负性 | Δχ(A-O) | Δχ(B-O) | Δχ(A-B) | A位平均名义价态 | B位平均名义价态 | A位价态失配 σV_A | B位价态失配 σV_B | 总价态失配 σV_total | A位平均相对原子质量 | B位平均相对原子质量 | A位平均极化率(bohr^3) | B位平均极化率(bohr^3) | A位平均第一电离能(eV) | B位平均第一电离能(eV) | A位分数_Ag | A位分数_Ba | A位分数_Bi | A位分数_Ca | A位分数_Ho | A位分数_K | A位分数_La | A位分数_Li | A位分数_Na | A位分数_Nd | A位分数_Sm | A位分数_Sr | B位分数_Al | B位分数_Fe | B位分数_Hf | B位分数_Mg | B位分数_Nb | B位分数_Sc | B位分数_Sn | B位分数_Ta | B位分数_Ti | B位分数_W | B位分数_Y | B位分数_Zn | B位分数_Zr
61 | 1 | 0.95(0.7Bi0.5Na0.5TiO3-0.3K0.5Na0.5NbO3)-0.05Sr0.7Bi0.2Ca0.1TiO3 | 0.05 | 1.94 | 140 | 0.013857 | 75.24 | OK |  | 1 | 1 | 1.3518 | 0.61498 | 2.1981 | 0.7368 | 0.96567 | 0.43927 | 0.024122 | 0.00024962 | 0.1149 | 0.025691 | 9.4957 | 4.9688 | 14.4645 | 1.2476 | 1.5571 | 2.1924 | 1.8829 | 0.3095 | 1.725 | 4.285 | 0.94041 | 0.45141 | 0.73761 | 91.3345 | 60.7032 | 142.7107 | 99.43 | 5.7848 | 6.8084 | 0 | 0 | 0.3425 | 0.005 | 0 | 0.1425 | 0 | 0 | 0.475 | 0 | 0 | 0.035 | 0 | 0 | 0 | 0 | 0.285 | 0 | 0 | 0 | 0.715 | 0 | 0 | 0 | 0
62 | 2 | 0.948(0.7Bi0.5Na0.5TiO3-0.3K0.5Na0.5NbO3)-0.052Sr0.7Bi0.2Ca0.1TiO3 | 0.052 | 2.125 | 143 | 0.01486 | 75.35 | OK |  | 1 | 1 | 1.3518 | 0.61495 | 2.1983 | 0.73687 | 0.9657 | 0.43925 | 0.024097 | 0.00024931 | 0.11483 | 0.025676 | 9.5295 | 4.9642 | 14.4938 | 1.2474 | 1.5571 | 2.1926 | 1.8829 | 0.30968 | 1.726 | 4.2844 | 0.93985 | 0.45113 | 0.73717 | 91.3678 | 60.6762 | 142.755 | 99.4312 | 5.7854 | 6.8084 | 0 | 0 | 0.3422 | 0.0052 | 0 | 0.1422 | 0 | 0 | 0.474 | 0 | 0 | 0.0364 | 0 | 0 | 0 | 0 | 0.2844 | 0 | 0 | 0 | 0.7156 | 0 | 0 | 0 | 0
63 | 3 | 0.946(0.7Bi0.5Na0.5TiO3-0.3K0.5Na0.5NbO3)-0.054Sr0.7Bi0.2Ca0.1TiO3 | 0.054 | 2.183 | 147 | 0.01485 | 77.1 | OK |  | 1 | 1 | 1.3519 | 0.61493 | 2.1984 | 0.73694 | 0.96572 | 0.43924 | 0.024071 | 0.00024899 | 0.11477 | 0.02566 | 9.5628 | 4.9596 | 14.5224 | 1.2472 | 1.557 | 2.1928 | 1.883 | 0.30986 | 1.727 | 4.2838 | 0.93929 | 0.45084 | 0.73673 | 91.4011 | 60.6492 | 142.7992 | 99.4324 | 5.7859 | 6.8085 | 0 | 0 | 0.3419 | 0.0054 | 0 | 0.1419 | 0 | 0 | 0.473 | 0 | 0 | 0.0378 | 0 | 0 | 0 | 0 | 0.2838 | 0 | 0 | 0 | 0.7162 | 0 | 0 | 0 | 0
64 | 4 | 0.944(0.7Bi0.5Na0.5TiO3-0.3K0.5Na0.5NbO3)-0.056Sr0.7Bi0.2Ca0.1TiO3 | 0.056 | 2.197 | 150 | 0.014647 | 75.2 | OK |  | 1 | 1 | 1.3519 | 0.61491 | 2.1986 | 0.73702 | 0.96575 | 0.43922 | 0.024046 | 0.00024867 | 0.1147 | 0.025645 | 9.5956 | 4.955 | 14.5506 | 1.247 | 1.557 | 2.193 | 1.883 | 0.31004 | 1.728 | 4.2832 | 0.93873 | 0.45055 | 0.73628 | 91.4343 | 60.6221 | 142.8434 | 99.4336 | 5.7865 | 6.8085 | 0 | 0 | 0.3416 | 0.0056 | 0 | 0.1416 | 0 | 0 | 0.472 | 0 | 0 | 0.0392 | 0 | 0 | 0 | 0 | 0.2832 | 0 | 0 | 0 | 0.7168 | 0 | 0 | 0 | 0
65 | 5 | 0.942(0.7Bi0.5Na0.5TiO3-0.3K0.5Na0.5NbO3)-0.058Sr0.7Bi0.2Ca0.1TiO3 | 0.058 | 2.201 | 153 | 0.014386 | 75.6 | OK |  | 1 | 1 | 1.352 | 0.61489 | 2.1987 | 0.73709 | 0.96578 | 0.43921 | 0.024021 | 0.00024835 | 0.11464 | 0.025629 | 9.6279 | 4.9504 | 14.5782 | 1.2467 | 1.557 | 2.1933 | 1.883 | 0.31022 | 1.729 | 4.2826 | 0.93817 | 0.45026 | 0.73583 | 91.4676 | 60.5951 | 142.8877 | 99.4348 | 5.7871 | 6.8085 | 0 | 0 | 0.3413 | 0.0058 | 0 | 0.1413 | 0 | 0 | 0.471 | 0 | 0 | 0.0406 | 0 | 0 | 0 | 0 | 0.2826 | 0 | 0 | 0 | 0.7174 | 0 | 0 | 0 | 0
66 | 6 | 0.94(0.7Bi0.5Na0.5TiO3-0.3K0.5Na0.5NbO3)-0.06Sr0.7Bi0.2Ca0.1TiO3 | 0.06 | 2.413 | 156 | 0.015468 | 74.8 | OK |  | 1 | 1 | 1.352 | 0.61487 | 2.1989 | 0.73716 | 0.96581 | 0.43919 | 0.023995 | 0.00024803 | 0.11457 | 0.025614 | 9.6597 | 4.9457 | 14.6054 | 1.2465 | 1.5569 | 2.1935 | 1.8831 | 0.3104 | 1.73 | 4.282 | 0.9376 | 0.44997 | 0.73538 | 91.5009 | 60.5681 | 142.9319 | 99.436 | 5.7876 | 6.8086 | 0 | 0 | 0.341 | 0.006 | 0 | 0.141 | 0 | 0 | 0.47 | 0 | 0 | 0.042 | 0 | 0 | 0 | 0 | 0.282 | 0 | 0 | 0 | 0.718 | 0 | 0 | 0 | 0
67 | 7 | 0.938(0.7Bi0.5Na0.5TiO3-0.3K0.5Na0.5NbO3)-0.062Sr0.7Bi0.2Ca0.1TiO3 | 0.062 | 2.308 | 159 | 0.014516 | 76.3 | OK |  | 1 | 1 | 1.3521 | 0.61485 | 2.199 | 0.73723 | 0.96584 | 0.43918 | 0.02397 | 0.00024771 | 0.11451 | 0.025598 | 9.691 | 4.941 | 14.632 | 1.2463 | 1.5569 | 2.1937 | 1.8831 | 0.31058 | 1.731 | 4.2814 | 0.93704 | 0.44968 | 0.73493 | 91.5341 | 60.5411 | 142.9761 | 99.4372 | 5.7882 | 6.8086 | 0 | 0 | 0.3407 | 0.0062 | 0 | 0.1407 | 0 | 0 | 0.469 | 0 | 0 | 0.0434 | 0 | 0 | 0 | 0 | 0.2814 | 0 | 0 | 0 | 0.7186 | 0 | 0 | 0 | 0
68 | 8 | 0.936(0.7Bi0.5Na0.5TiO3-0.3K0.5Na0.5NbO3)-0.064Sr0.7Bi0.2Ca0.1TiO3 | 0.064 | 2.408 | 162 | 0.014864 | 75.2 | OK |  | 1 | 1 | 1.3521 | 0.61483 | 2.1992 | 0.7373 | 0.96586 | 0.43916 | 0.023944 | 0.00024739 | 0.11444 | 0.025582 | 9.7219 | 4.9364 | 14.6582 | 1.2461 | 1.5568 | 2.1939 | 1.8832 | 0.31076 | 1.732 | 4.2808 | 0.93647 | 0.44939 | 0.73448 | 91.5674 | 60.5141 | 143.0204 | 99.4384 | 5.7888 | 6.8087 | 0 | 0 | 0.3404 | 0.0064 | 0 | 0.1404 | 0 | 0 | 0.468 | 0 | 0 | 0.0448 | 0 | 0 | 0 | 0 | 0.2808 | 0 | 0 | 0 | 0.7192 | 0 | 0 | 0 | 0
69 | 9 | 0.934(0.7Bi0.5Na0.5TiO3-0.3K0.5Na0.5NbO3)-0.066Sr0.7Bi0.2Ca0.1TiO3 | 0.066 | 2.494 | 165 | 0.015115 | 75.4 | OK |  | 1 | 1 | 1.3522 | 0.61481 | 2.1994 | 0.73738 | 0.96589 | 0.43915 | 0.023919 | 0.00024707 | 0.11438 | 0.025566 | 9.7523 | 4.9317 | 14.684 | 1.2459 | 1.5568 | 2.1941 | 1.8832 | 0.31094 | 1.733 | 4.2802 | 0.9359 | 0.4491 | 0.73403 | 91.6007 | 60.487 | 143.0646 | 99.4396 | 5.7893 | 6.8087 | 0 | 0 | 0.3401 | 0.0066 | 0 | 0.1401 | 0 | 0 | 0.467 | 0 | 0 | 0.0462 | 0 | 0 | 0 | 0 | 0.2802 | 0 | 0 | 0 | 0.7198 | 0 | 0 | 0 | 0
70 | 10 | 0.932(0.7Bi0.5Na0.5TiO3-0.3K0.5Na0.5NbO3)-0.068Sr0.7Bi0.2Ca0.1TiO3 | 0.068 | 2.393 | 167 | 0.014329 | 75.86 | OK |  | 1 | 1 | 1.3522 | 0.61479 | 2.1995 | 0.73745 | 0.96592 | 0.43913 | 0.023894 | 0.00024674 | 0.11431 | 0.025551 | 9.7823 | 4.9269 | 14.7093 | 1.2457 | 1.5568 | 2.1943 | 1.8832 | 0.31112 | 1.734 | 4.2796 | 0.93533 | 0.4488 | 0.73358 | 91.634 | 60.46 | 143.1088 | 99.4408 | 5.7899 | 6.8088 | 0 | 0 | 0.3398 | 0.0068 | 0 | 0.1398 | 0 | 0 | 0.466 | 0 | 0 | 0.0476 | 0 | 0 | 0 | 0 | 0.2796 | 0 | 0 | 0 | 0.7204 | 0 | 0 | 0 | 0
71 | 11 | 0.93(0.7Bi0.5Na0.5TiO3-0.3K0.5Na0.5NbO3)-0.07Sr0.7Bi0.2Ca0.1TiO3 | 0.07 | 2.522 | 170 | 0.014835 | 78 | OK |  | 1 | 1 | 1.3523 | 0.61477 | 2.1997 | 0.73752 | 0.96595 | 0.43912 | 0.023868 | 0.00024642 | 0.11425 | 0.025535 | 9.8119 | 4.9222 | 14.7341 | 1.2454 | 1.5567 | 2.1946 | 1.8833 | 0.3113 | 1.735 | 4.279 | 0.93476 | 0.44851 | 0.73312 | 91.6672 | 60.433 | 143.1531 | 99.442 | 5.7905 | 6.8088 | 0 | 0 | 0.3395 | 0.007 | 0 | 0.1395 | 0 | 0 | 0.465 | 0 | 0 | 0.049 | 0 | 0 | 0 | 0 | 0.279 | 0 | 0 | 0 | 0.721 | 0 | 0 | 0 | 0
72 | 12 | 0.928(0.7Bi0.5Na0.5TiO3-0.3K0.5Na0.5NbO3)-0.072Sr0.7Bi0.2Ca0.1TiO3 | 0.072 | 2.491 | 173 | 0.014399 | 76.3 | OK |  | 1 | 1 | 1.3523 | 0.61474 | 2.1998 | 0.73759 | 0.96598 | 0.4391 | 0.023843 | 0.00024609 | 0.11418 | 0.025519 | 9.8411 | 4.9175 | 14.7585 | 1.2452 | 1.5567 | 2.1948 | 1.8833 | 0.31148 | 1.736 | 4.2784 | 0.93419 | 0.44821 | 0.73267 | 91.7005 | 60.406 | 143.1973 | 99.4432 | 5.791 | 6.8088 | 0 | 0 | 0.3392 | 0.0072 | 0 | 0.1392 | 0 | 0 | 0.464 | 0 | 0 | 0.0504 | 0 | 0 | 0 | 0 | 0.2784 | 0 | 0 | 0 | 0.7216 | 0 | 0 | 0 | 0
73 | 13 | 0.926(0.7Bi0.5Na0.5TiO3-0.3K0.5Na0.5NbO3)-0.074Sr0.7Bi0.2Ca0.1TiO3 | 0.074 | 2.486 | 175 | 0.014206 | 76.54 | OK |  | 1 | 1 | 1.3524 | 0.61472 | 2.2 | 0.73766 | 0.966 | 0.43909 | 0.023817 | 0.00024577 | 0.11412 | 0.025503 | 9.8699 | 4.9127 | 14.7826 | 1.245 | 1.5567 | 2.195 | 1.8833 | 0.31166 | 1.737 | 4.2778 | 0.93361 | 0.44791 | 0.73221 | 91.7338 | 60.3789 | 143.2415 | 99.4444 | 5.7916 | 6.8089 | 0 | 0 | 0.3389 | 0.0074 | 0 | 0.1389 | 0 | 0 | 0.463 | 0 | 0 | 0.0518 | 0 | 0 | 0 | 0 | 0.2778 | 0 | 0 | 0 | 0.7222 | 0 | 0 | 0 | 0
74 | 14 | 0.924(0.7Bi0.5Na0.5TiO3-0.3K0.5Na0.5NbO3)-0.076Sr0.7Bi0.2Ca0.1TiO3 | 0.076 | 2.54 | 178 | 0.01427 | 76.21 | OK |  | 1 | 1 | 1.3524 | 0.6147 | 2.2002 | 0.73774 | 0.96603 | 0.43907 | 0.023792 | 0.00024544 | 0.11405 | 0.025486 | 9.8983 | 4.9079 | 14.8062 | 1.2448 | 1.5566 | 2.1952 | 1.8834 | 0.31184 | 1.738 | 4.2772 | 0.93304 | 0.44762 | 0.73175 | 91.767 | 60.3519 | 143.2857 | 99.4456 | 5.7922 | 6.8089 | 0 | 0 | 0.3386 | 0.0076 | 0 | 0.1386 | 0 | 0 | 0.462 | 0 | 0 | 0.0532 | 0 | 0 | 0 | 0 | 0.2772 | 0 | 0 | 0 | 0.7228 | 0 | 0 | 0 | 0
75 | 15 | 0.922(0.7Bi0.5Na0.5TiO3-0.3K0.5Na0.5NbO3)-0.078Sr0.7Bi0.2Ca0.1TiO3 | 0.078 | 2.814 | 180 | 0.015633 | 76.65 | OK |  | 1 | 1 | 1.3525 | 0.61468 | 2.2003 | 0.73781 | 0.96606 | 0.43906 | 0.023766 | 0.00024511 | 0.11399 | 0.02547 | 9.9263 | 4.9032 | 14.8294 | 1.2446 | 1.5566 | 2.1954 | 1.8834 | 0.31202 | 1.739 | 4.2766 | 0.93246 | 0.44732 | 0.73129 | 91.8003 | 60.3249 | 143.33 | 99.4468 | 5.7927 | 6.809 | 0 | 0 | 0.3383 | 0.0078 | 0 | 0.1383 | 0 | 0 | 0.461 | 0 | 0 | 0.0546 | 0 | 0 | 0 | 0 | 0.2766 | 0 | 0 | 0 | 0.7234 | 0 | 0 | 0 | 0
76 | 16 | 0.92(0.7Bi0.5Na0.5TiO3-0.3K0.5Na0.5NbO3)-0.08Sr0.7Bi0.2Ca0.1TiO3 | 0.08 | 2.797 | 182 | 0.015368 | 77 | OK |  | 1 | 1 | 1.3525 | 0.61466 | 2.2005 | 0.73788 | 0.96609 | 0.43904 | 0.023741 | 0.00024478 | 0.11392 | 0.025454 | 9.954 | 4.8983 | 14.8523 | 1.2444 | 1.5566 | 2.1956 | 1.8834 | 0.3122 | 1.74 | 4.276 | 0.93188 | 0.44702 | 0.73083 | 91.8336 | 60.2979 | 143.3742 | 99.448 | 5.7933 | 6.809 | 0 | 0 | 0.338 | 0.008 | 0 | 0.138 | 0 | 0 | 0.46 | 0 | 0 | 0.056 | 0 | 0 | 0 | 0 | 0.276 | 0 | 0 | 0 | 0.724 | 0 | 0 | 0 | 0
77 | 17 | 0.918(0.7Bi0.5Na0.5TiO3-0.3K0.5Na0.5NbO3)-0.082Sr0.7Bi0.2Ca0.1TiO3 | 0.082 | 2.925 | 184 | 0.015897 | 76.52 | OK |  | 1 | 1 | 1.3526 | 0.61464 | 2.2006 | 0.73795 | 0.96612 | 0.43903 | 0.023715 | 0.00024445 | 0.11385 | 0.025438 | 9.9813 | 4.8935 | 14.8748 | 1.2441 | 1.5565 | 2.1959 | 1.8835 | 0.31238 | 1.741 | 4.2754 | 0.9313 | 0.44672 | 0.73037 | 91.8668 | 60.2708 | 143.4184 | 99.4492 | 5.7939 | 6.809 | 0 | 0 | 0.3377 | 0.0082 | 0 | 0.1377 | 0 | 0 | 0.459 | 0 | 0 | 0.0574 | 0 | 0 | 0 | 0 | 0.2754 | 0 | 0 | 0 | 0.7246 | 0 | 0 | 0 | 0
78 | 18 | 0.916(0.7Bi0.5Na0.5TiO3-0.3K0.5Na0.5NbO3)-0.084Sr0.7Bi0.2Ca0.1TiO3 | 0.084 | 3.013 | 186 | 0.016199 | 76.41 | OK |  | 1 | 1 | 1.3526 | 0.61462 | 2.2008 | 0.73802 | 0.96614 | 0.43901 | 0.02369 | 0.00024412 | 0.11379 | 0.025421 | 10.0082 | 4.8887 | 14.8969 | 1.2439 | 1.5565 | 2.1961 | 1.8835 | 0.31256 | 1.742 | 4.2748 | 0.93072 | 0.44641 | 0.7299 | 91.9001 | 60.2438 | 143.4627 | 99.4504 | 5.7944 | 6.8091 | 0 | 0 | 0.3374 | 0.0084 | 0 | 0.1374 | 0 | 0 | 0.458 | 0 | 0 | 0.0588 | 0 | 0 | 0 | 0 | 0.2748 | 0 | 0 | 0 | 0.7252 | 0 | 0 | 0 | 0
79 | 19 | 0.914(0.7Bi0.5Na0.5TiO3-0.3K0.5Na0.5NbO3)-0.086Sr0.7Bi0.2Ca0.1TiO3 | 0.086 | 3.067 | 188 | 0.016314 | 76.87 | OK |  | 1 | 1 | 1.3527 | 0.6146 | 2.2009 | 0.7381 | 0.96617 | 0.439 | 0.023665 | 0.00024379 | 0.11372 | 0.025405 | 10.0348 | 4.8838 | 14.9187 | 1.2437 | 1.5565 | 2.1963 | 1.8835 | 0.31274 | 1.743 | 4.2742 | 0.93013 | 0.44611 | 0.72944 | 91.9334 | 60.2168 | 143.5069 | 99.4516 | 5.795 | 6.8091 | 0 | 0 | 0.3371 | 0.0086 | 0 | 0.1371 | 0 | 0 | 0.457 | 0 | 0 | 0.0602 | 0 | 0 | 0 | 0 | 0.2742 | 0 | 0 | 0 | 0.7258 | 0 | 0 | 0 | 0
80 | 20 | 0.912(0.7Bi0.5Na0.5TiO3-0.3K0.5Na0.5NbO3)-0.088Sr0.7Bi0.2Ca0.1TiO3 | 0.088 | 3.12 | 190 | 0.016421 | 79 | OK |  | 1 | 1 | 1.3527 | 0.61458 | 2.2011 | 0.73817 | 0.9662 | 0.43898 | 0.023639 | 0.00024346 | 0.11366 | 0.025389 | 10.0611 | 4.879 | 14.9401 | 1.2435 | 1.5564 | 2.1965 | 1.8836 | 0.31292 | 1.744 | 4.2736 | 0.92955 | 0.44581 | 0.72897 | 91.9667 | 60.1898 | 143.5511 | 99.4528 | 5.7956 | 6.8092 | 0 | 0 | 0.3368 | 0.0088 | 0 | 0.1368 | 0 | 0 | 0.456 | 0 | 0 | 0.0616 | 0 | 0 | 0 | 0 | 0.2736 | 0 | 0 | 0 | 0.7264 | 0 | 0 | 0 | 0
81 | 21 | 0.91(0.7Bi0.5Na0.5TiO3-0.3K0.5Na0.5NbO3)-0.09Sr0.7Bi0.2Ca0.1TiO3 | 0.09 | 2.989 | 192 | 0.015568 | 76.32 | OK |  | 1 | 1 | 1.3528 | 0.61455 | 2.2013 | 0.73824 | 0.96623 | 0.43897 | 0.023614 | 0.00024313 | 0.11359 | 0.025372 | 10.087 | 4.8741 | 14.9611 | 1.2433 | 1.5564 | 2.1967 | 1.8836 | 0.3131 | 1.745 | 4.273 | 0.92896 | 0.4455 | 0.72851 | 91.9999 | 60.1627 | 143.5953 | 99.454 | 5.7962 | 6.8092 | 0 | 0 | 0.3365 | 0.009 | 0 | 0.1365 | 0 | 0 | 0.455 | 0 | 0 | 0.063 | 0 | 0 | 0 | 0 | 0.273 | 0 | 0 | 0 | 0.727 | 0 | 0 | 0 | 0
82 | 22 | 0.908(0.7Bi0.5Na0.5TiO3-0.3K0.5Na0.5NbO3)-0.092Sr0.7Bi0.2Ca0.1TiO3 | 0.092 | 3.347 | 194 | 0.017253 | 76.23 | OK |  | 1 | 1 | 1.3528 | 0.61453 | 2.2014 | 0.73831 | 0.96626 | 0.43895 | 0.023588 | 0.00024279 | 0.11353 | 0.025355 | 10.1127 | 4.8692 | 14.9819 | 1.2431 | 1.5563 | 2.1969 | 1.8837 | 0.31328 | 1.746 | 4.2724 | 0.92838 | 0.44519 | 0.72804 | 92.0332 | 60.1357 | 143.6396 | 99.4552 | 5.7967 | 6.8093 | 0 | 0 | 0.3362 | 0.0092 | 0 | 0.1362 | 0 | 0 | 0.454 | 0 | 0 | 0.0644 | 0 | 0 | 0 | 0 | 0.2724 | 0 | 0 | 0 | 0.7276 | 0 | 0 | 0 | 0
83 | 23 | 0.906(0.7Bi0.5Na0.5TiO3-0.3K0.5Na0.5NbO3)-0.094Sr0.7Bi0.2Ca0.1TiO3 | 0.094 | 3.513 | 196 | 0.017923 | 76.52 | OK |  | 1 | 1 | 1.3529 | 0.61451 | 2.2016 | 0.73838 | 0.96628 | 0.43894 | 0.023563 | 0.00024246 | 0.11346 | 0.025339 | 10.138 | 4.8643 | 15.0023 | 1.2428 | 1.5563 | 2.1972 | 1.8837 | 0.31346 | 1.747 | 4.2718 | 0.92779 | 0.44489 | 0.72757 | 92.0665 | 60.1087 | 143.6838 | 99.4564 | 5.7973 | 6.8093 | 0 | 0 | 0.3359 | 0.0094 | 0 | 0.1359 | 0 | 0 | 0.453 | 0 | 0 | 0.0658 | 0 | 0 | 0 | 0 | 0.2718 | 0 | 0 | 0 | 0.7282 | 0 | 0 | 0 | 0
84 | 24 | 0.904(0.7Bi0.5Na0.5TiO3-0.3K0.5Na0.5NbO3)-0.096Sr0.7Bi0.2Ca0.1TiO3 | 0.096 | 3.666 | 197 | 0.018609 | 76.53 | OK |  | 1 | 1 | 1.3529 | 0.61449 | 2.2017 | 0.73846 | 0.96631 | 0.43892 | 0.023537 | 0.00024212 | 0.1134 | 0.025322 | 10.163 | 4.8594 | 15.0223 | 1.2426 | 1.5563 | 2.1974 | 1.8837 | 0.31364 | 1.748 | 4.2712 | 0.9272 | 0.44458 | 0.7271 | 92.0997 | 60.0817 | 143.728 | 99.4576 | 5.7979 | 6.8093 | 0 | 0 | 0.3356 | 0.0096 | 0 | 0.1356 | 0 | 0 | 0.452 | 0 | 0 | 0.0672 | 0 | 0 | 0 | 0 | 0.2712 | 0 | 0 | 0 | 0.7288 | 0 | 0 | 0 | 0
85 | 25 | 0.902(0.7Bi0.5Na0.5TiO3-0.3K0.5Na0.5NbO3)-0.098Sr0.7Bi0.2Ca0.1TiO3 | 0.098 | 3.946 | 199 | 0.019829 | 74.21 | OK |  | 1 | 1 | 1.353 | 0.61447 | 2.2019 | 0.73853 | 0.96634 | 0.43891 | 0.023512 | 0.00024179 | 0.11333 | 0.025305 | 10.1877 | 4.8544 | 15.0421 | 1.2424 | 1.5562 | 2.1976 | 1.8838 | 0.31382 | 1.749 | 4.2706 | 0.92661 | 0.44427 | 0.72663 | 92.133 | 60.0547 | 143.7723 | 99.4588 | 5.7984 | 6.8094 | 0 | 0 | 0.3353 | 0.0098 | 0 | 0.1353 | 0 | 0 | 0.451 | 0 | 0 | 0.0686 | 0 | 0 | 0 | 0 | 0.2706 | 0 | 0 | 0 | 0.7294 | 0 | 0 | 0 | 0
86 | 26 | 0.9(0.7Bi0.5Na0.5TiO3-0.3K0.5Na0.5NbO3)-0.1Sr0.7Bi0.2Ca0.1TiO3 | 0.1 | 3.803 | 200 | 0.019015 | 70 | OK |  | 1 | 1 | 1.3531 | 0.61445 | 2.2021 | 0.7386 | 0.96637 | 0.43889 | 0.023486 | 0.00024145 | 0.11326 | 0.025289 | 10.2121 | 4.8495 | 15.0615 | 1.2422 | 1.5562 | 2.1978 | 1.8838 | 0.314 | 1.75 | 4.27 | 0.92601 | 0.44396 | 0.72615 | 92.1663 | 60.0276 | 143.8165 | 99.46 | 5.799 | 6.8094 | 0 | 0 | 0.335 | 0.01 | 0 | 0.135 | 0 | 0 | 0.45 | 0 | 0 | 0.07 | 0 | 0 | 0 | 0 | 0.27 | 0 | 0 | 0 | 0.73 | 0 | 0 | 0 | 0
87 | 27 | 0.898(0.7Bi0.5Na0.5TiO3-0.3K0.5Na0.5NbO3)-0.102Sr0.7Bi0.2Ca0.1TiO3 | 0.102 | 3.802 | 201 | 0.018915 | 78.65 | OK |  | 1 | 1 | 1.3531 | 0.61443 | 2.2022 | 0.73867 | 0.9664 | 0.43888 | 0.023461 | 0.00024111 | 0.1132 | 0.025272 | 10.2362 | 4.8445 | 15.0807 | 1.242 | 1.5562 | 2.198 | 1.8838 | 0.31418 | 1.751 | 4.2694 | 0.92542 | 0.44365 | 0.72568 | 92.1996 | 60.0006 | 143.8607 | 99.4612 | 5.7996 | 6.8095 | 0 | 0 | 0.3347 | 0.0102 | 0 | 0.1347 | 0 | 0 | 0.449 | 0 | 0 | 0.0714 | 0 | 0 | 0 | 0 | 0.2694 | 0 | 0 | 0 | 0.7306 | 0 | 0 | 0 | 0
88 | 28 | 0.896(0.7Bi0.5Na0.5TiO3-0.3K0.5Na0.5NbO3)-0.104Sr0.7Bi0.2Ca0.1TiO3 | 0.104 | 3.806 | 202 | 0.018842 | 78.32 | OK |  | 1 | 1 | 1.3532 | 0.61441 | 2.2024 | 0.73874 | 0.96642 | 0.43886 | 0.023435 | 0.00024077 | 0.11313 | 0.025255 | 10.26 | 4.8395 | 15.0995 | 1.2418 | 1.5561 | 2.1982 | 1.8839 | 0.31436 | 1.752 | 4.2688 | 0.92482 | 0.44334 | 0.7252 | 92.2328 | 59.9736 | 143.905 | 99.4624 | 5.8001 | 6.8095 | 0 | 0 | 0.3344 | 0.0104 | 0 | 0.1344 | 0 | 0 | 0.448 | 0 | 0 | 0.0728 | 0 | 0 | 0 | 0 | 0.2688 | 0 | 0 | 0 | 0.7312 | 0 | 0 | 0 | 0
89 | 29 | 0.894(0.7Bi0.5Na0.5TiO3-0.3K0.5Na0.5NbO3)-0.106Sr0.7Bi0.2Ca0.1TiO3 | 0.106 | 3.852 | 203 | 0.018975 | 78.54 | OK |  | 1 | 1 | 1.3532 | 0.61439 | 2.2025 | 0.73882 | 0.96645 | 0.43885 | 0.02341 | 0.00024043 | 0.11307 | 0.025238 | 10.2835 | 4.8345 | 15.118 | 1.2416 | 1.5561 | 2.1984 | 1.8839 | 0.31454 | 1.753 | 4.2682 | 0.92422 | 0.44302 | 0.72473 | 92.2661 | 59.9466 | 143.9492 | 99.4636 | 5.8007 | 6.8095 | 0 | 0 | 0.3341 | 0.0106 | 0 | 0.1341 | 0 | 0 | 0.447 | 0 | 0 | 0.0742 | 0 | 0 | 0 | 0 | 0.2682 | 0 | 0 | 0 | 0.7318 | 0 | 0 | 0 | 0
90 | 30 | 0.892(0.7Bi0.5Na0.5TiO3-0.3K0.5Na0.5NbO3)-0.108Sr0.7Bi0.2Ca0.1TiO3 | 0.108 | 3.793 | 204 | 0.018593 | 78.33 | OK |  | 1 | 1 | 1.3533 | 0.61437 | 2.2027 | 0.73889 | 0.96648 | 0.43883 | 0.023384 | 0.00024009 | 0.113 | 0.025221 | 10.3068 | 4.8295 | 15.1363 | 1.2413 | 1.5561 | 2.1987 | 1.8839 | 0.31472 | 1.754 | 4.2676 | 0.92363 | 0.44271 | 0.72425 | 92.2994 | 59.9195 | 143.9934 | 99.4648 | 5.8013 | 6.8096 | 0 | 0 | 0.3338 | 0.0108 | 0 | 0.1338 | 0 | 0 | 0.446 | 0 | 0 | 0.0756 | 0 | 0 | 0 | 0 | 0.2676 | 0 | 0 | 0 | 0.7324 | 0 | 0 | 0 | 0
91 | 31 | 0.89(0.7Bi0.5Na0.5TiO3-0.3K0.5Na0.5NbO3)-0.11Sr0.7Bi0.2Ca0.1TiO3 | 0.11 | 4.055 | 205 | 0.01978 | 78.52 | OK |  | 1 | 1 | 1.3533 | 0.61435 | 2.2028 | 0.73896 | 0.96651 | 0.43882 | 0.023359 | 0.00023975 | 0.11293 | 0.025204 | 10.3298 | 4.8245 | 15.1542 | 1.2411 | 1.556 | 2.1989 | 1.884 | 0.3149 | 1.755 | 4.267 | 0.92302 | 0.44239 | 0.72377 | 92.3326 | 59.8925 | 144.0377 | 99.466 | 5.8018 | 6.8096 | 0 | 0 | 0.3335 | 0.011 | 0 | 0.1335 | 0 | 0 | 0.445 | 0 | 0 | 0.077 | 0 | 0 | 0 | 0 | 0.267 | 0 | 0 | 0 | 0.733 | 0 | 0 | 0 | 0
92 | 32 | 0.888(0.7Bi0.5Na0.5TiO3-0.3K0.5Na0.5NbO3)-0.112Sr0.7Bi0.2Ca0.1TiO3 | 0.112 | 4.148 | 224 | 0.018518 | 78.96 | OK |  | 1 | 1 | 1.3534 | 0.61432 | 2.203 | 0.73903 | 0.96654 | 0.4388 | 0.023333 | 0.0002394 | 0.11287 | 0.025186 | 10.3525 | 4.8194 | 15.1719 | 1.2409 | 1.556 | 2.1991 | 1.884 | 0.31508 | 1.756 | 4.2664 | 0.92242 | 0.44208 | 0.72329 | 92.3659 | 59.8655 | 144.0819 | 99.4672 | 5.8024 | 6.8097 | 0 | 0 | 0.3332 | 0.0112 | 0 | 0.1332 | 0 | 0 | 0.444 | 0 | 0 | 0.0784 | 0 | 0 | 0 | 0 | 0.2664 | 0 | 0 | 0 | 0.7336 | 0 | 0 | 0 | 0
93 | 33 | 0.886(0.7Bi0.5Na0.5TiO3-0.3K0.5Na0.5NbO3)-0.114Sr0.7Bi0.2Ca0.1TiO3 | 0.114 | 4.199 | 216 | 0.01944 | 78.54 | OK |  | 1 | 1 | 1.3534 | 0.6143 | 2.2032 | 0.7391 | 0.96656 | 0.43879 | 0.023308 | 0.00023906 | 0.1128 | 0.025169 | 10.3749 | 4.8144 | 15.1893 | 1.2407 | 1.5559 | 2.1993 | 1.8841 | 0.31526 | 1.757 | 4.2658 | 0.92182 | 0.44176 | 0.72281 | 92.3992 | 59.8385 | 144.1261 | 99.4684 | 5.803 | 6.8097 | 0 | 0 | 0.3329 | 0.0114 | 0 | 0.1329 | 0 | 0 | 0.443 | 0 | 0 | 0.0798 | 0 | 0 | 0 | 0 | 0.2658 | 0 | 0 | 0 | 0.7342 | 0 | 0 | 0 | 0
94 | 34 | 0.884(0.7Bi0.5Na0.5TiO3-0.3K0.5Na0.5NbO3)-0.116Sr0.7Bi0.2Ca0.1TiO3 | 0.116 | 4.217 | 217 | 0.019433 | 79.1 | OK |  | 1 | 1 | 1.3535 | 0.61428 | 2.2033 | 0.73918 | 0.96659 | 0.43877 | 0.023282 | 0.00023871 | 0.11274 | 0.025152 | 10.3971 | 4.8093 | 15.2064 | 1.2405 | 1.5559 | 2.1995 | 1.8841 | 0.31544 | 1.758 | 4.2652 | 0.92121 | 0.44144 | 0.72232 | 92.4324 | 59.8114 | 144.1703 | 99.4696 | 5.8035 | 6.8097 | 0 | 0 | 0.3326 | 0.0116 | 0 | 0.1326 | 0 | 0 | 0.442 | 0 | 0 | 0.0812 | 0 | 0 | 0 | 0 | 0.2652 | 0 | 0 | 0 | 0.7348 | 0 | 0 | 0 | 0
95 | 35 | 0.882(0.7Bi0.5Na0.5TiO3-0.3K0.5Na0.5NbO3)-0.118Sr0.7Bi0.2Ca0.1TiO3 | 0.118 | 4.479 | 252 | 0.017774 | 78.98 | OK |  | 1 | 1 | 1.3535 | 0.61426 | 2.2035 | 0.73925 | 0.96662 | 0.43876 | 0.023256 | 0.00023837 | 0.11267 | 0.025135 | 10.4191 | 4.8042 | 15.2233 | 1.2403 | 1.5559 | 2.1997 | 1.8841 | 0.31562 | 1.759 | 4.2646 | 0.92061 | 0.44112 | 0.72184 | 92.4657 | 59.7844 | 144.2146 | 99.4708 | 5.8041 | 6.8098 | 0 | 0 | 0.3323 | 0.0118 | 0 | 0.1323 | 0 | 0 | 0.441 | 0 | 0 | 0.0826 | 0 | 0 | 0 | 0 | 0.2646 | 0 | 0 | 0 | 0.7354 | 0 | 0 | 0 | 0
96 | 36 | 0.88(0.7Bi0.5Na0.5TiO3-0.3K0.5Na0.5NbO3)-0.12Sr0.7Bi0.2Ca0.1TiO3 | 0.12 | 4.305 | 220 | 0.019568 | 78.99 | OK |  | 1 | 1 | 1.3536 | 0.61424 | 2.2036 | 0.73932 | 0.96665 | 0.43874 | 0.023231 | 0.00023802 | 0.1126 | 0.025117 | 10.4407 | 4.7991 | 15.2398 | 1.24 | 1.5558 | 2.2 | 1.8842 | 0.3158 | 1.76 | 4.264 | 0.92 | 0.4408 | 0.72135 | 92.499 | 59.7574 | 144.2588 | 99.472 | 5.8047 | 6.8098 | 0 | 0 | 0.332 | 0.012 | 0 | 0.132 | 0 | 0 | 0.44 | 0 | 0 | 0.084 | 0 | 0 | 0 | 0 | 0.264 | 0 | 0 | 0 | 0.736 | 0 | 0 | 0 | 0
97 | 37 | 0.878(0.7Bi0.5Na0.5TiO3-0.3K0.5Na0.5NbO3)-0.122Sr0.7Bi0.2Ca0.1TiO3 | 0.122 | 4.436 | 222 | 0.019982 | 79.22 | OK |  | 1 | 1 | 1.3536 | 0.61422 | 2.2038 | 0.73939 | 0.96668 | 0.43873 | 0.023205 | 0.00023768 | 0.11254 | 0.0251 | 10.4622 | 4.794 | 15.2562 | 1.2398 | 1.5558 | 2.2002 | 1.8842 | 0.31598 | 1.761 | 4.2634 | 0.91939 | 0.44048 | 0.72087 | 92.5323 | 59.7304 | 144.303 | 99.4732 | 5.8052 | 6.8099 | 0 | 0 | 0.3317 | 0.0122 | 0 | 0.1317 | 0 | 0 | 0.439 | 0 | 0 | 0.0854 | 0 | 0 | 0 | 0 | 0.2634 | 0 | 0 | 0 | 0.7366 | 0 | 0 | 0 | 0
98 | 38 | 0.876(0.7Bi0.5Na0.5TiO3-0.3K0.5Na0.5NbO3)-0.124Sr0.7Bi0.2Ca0.1TiO3 | 0.124 | 4.614 | 234 | 0.019718 | 78.1 | OK |  | 1 | 1 | 1.3537 | 0.6142 | 2.204 | 0.73946 | 0.9667 | 0.43871 | 0.02318 | 0.00023733 | 0.11247 | 0.025082 | 10.4834 | 4.7888 | 15.2722 | 1.2396 | 1.5558 | 2.2004 | 1.8842 | 0.31616 | 1.762 | 4.2628 | 0.91878 | 0.44015 | 0.72038 | 92.5655 | 59.7033 | 144.3473 | 99.4744 | 5.8058 | 6.8099 | 0 | 0 | 0.3314 | 0.0124 | 0 | 0.1314 | 0 | 0 | 0.438 | 0 | 0 | 0.0868 | 0 | 0 | 0 | 0 | 0.2628 | 0 | 0 | 0 | 0.7372 | 0 | 0 | 0 | 0
99 | 39 | 0.874(0.7Bi0.5Na0.5TiO3-0.3K0.5Na0.5NbO3)-0.126Sr0.7Bi0.2Ca0.1TiO3 | 0.126 | 4.797 | 247 | 0.019421 | 79.31 | OK |  | 1 | 1 | 1.3537 | 0.61418 | 2.2041 | 0.73954 | 0.96673 | 0.4387 | 0.023154 | 0.00023698 | 0.11241 | 0.025065 | 10.5043 | 4.7837 | 15.288 | 1.2394 | 1.5557 | 2.2006 | 1.8843 | 0.31634 | 1.763 | 4.2622 | 0.91817 | 0.43983 | 0.71989 | 92.5988 | 59.6763 | 144.3915 | 99.4756 | 5.8064 | 6.81 | 0 | 0 | 0.3311 | 0.0126 | 0 | 0.1311 | 0 | 0 | 0.437 | 0 | 0 | 0.0882 | 0 | 0 | 0 | 0 | 0.2622 | 0 | 0 | 0 | 0.7378 | 0 | 0 | 0 | 0
100 | 40 | 0.872(0.7Bi0.5Na0.5TiO3-0.3K0.5Na0.5NbO3)-0.128Sr0.7Bi0.2Ca0.1TiO3 | 0.128 | 4.763 | 240 | 0.019846 | 79.54 | OK |  | 1 | 1 | 1.3538 | 0.61416 | 2.2043 | 0.73961 | 0.96676 | 0.43868 | 0.023129 | 0.00023663 | 0.11234 | 0.025047 | 10.525 | 4.7785 | 15.3035 | 1.2392 | 1.5557 | 2.2008 | 1.8843 | 0.31652 | 1.764 | 4.2616 | 0.91755 | 0.43951 | 0.7194 | 92.6321 | 59.6493 | 144.4357 | 99.4768 | 5.807 | 6.81 | 0 | 0 | 0.3308 | 0.0128 | 0 | 0.1308 | 0 | 0 | 0.436 | 0 | 0 | 0.0896 | 0 | 0 | 0 | 0 | 0.2616 | 0 | 0 | 0 | 0.7384 | 0 | 0 | 0 | 0
101 | 41 | 0.87(0.7Bi0.5Na0.5TiO3-0.3K0.5Na0.5NbO3)-0.13Sr0.7Bi0.2Ca0.1TiO3 | 0.13 | 5.036 | 264 | 0.019076 | 79.56 | OK |  | 1 | 1 | 1.3538 | 0.61413 | 2.2044 | 0.73968 | 0.96679 | 0.43867 | 0.023103 | 0.00023628 | 0.11227 | 0.025029 | 10.5455 | 4.7733 | 15.3188 | 1.239 | 1.5557 | 2.201 | 1.8843 | 0.3167 | 1.765 | 4.261 | 0.91694 | 0.43918 | 0.71891 | 92.6653 | 59.6223 | 144.48 | 99.478 | 5.8075 | 6.81 | 0 | 0 | 0.3305 | 0.013 | 0 | 0.1305 | 0 | 0 | 0.435 | 0 | 0 | 0.091 | 0 | 0 | 0 | 0 | 0.261 | 0 | 0 | 0 | 0.739 | 0 | 0 | 0 | 0
102 | 42 | 0.868(0.7Bi0.5Na0.5TiO3-0.3K0.5Na0.5NbO3)-0.132Sr0.7Bi0.2Ca0.1TiO3 | 0.132 | 5.093 | 258 | 0.01974 | 80.2 | OK |  | 1 | 1 | 1.3539 | 0.61411 | 2.2046 | 0.73975 | 0.96682 | 0.43865 | 0.023078 | 0.00023593 | 0.11221 | 0.025011 | 10.5657 | 4.7681 | 15.3339 | 1.2387 | 1.5556 | 2.2013 | 1.8844 | 0.31688 | 1.766 | 4.2604 | 0.91632 | 0.43885 | 0.71841 | 92.6986 | 59.5953 | 144.5242 | 99.4792 | 5.8081 | 6.8101 | 0 | 0 | 0.3302 | 0.0132 | 0 | 0.1302 | 0 | 0 | 0.434 | 0 | 0 | 0.0924 | 0 | 0 | 0 | 0 | 0.2604 | 0 | 0 | 0 | 0.7396 | 0 | 0 | 0 | 0
103 | 43 | 0.866(0.7Bi0.5Na0.5TiO3-0.3K0.5Na0.5NbO3)-0.134Sr0.7Bi0.2Ca0.1TiO3 | 0.134 | 5.154 | 263 | 0.019597 | 80.5 | OK |  | 1 | 1 | 1.3539 | 0.61409 | 2.2047 | 0.73982 | 0.96684 | 0.43864 | 0.023052 | 0.00023557 | 0.11214 | 0.024994 | 10.5858 | 4.7629 | 15.3487 | 1.2385 | 1.5556 | 2.2015 | 1.8844 | 0.31706 | 1.767 | 4.2598 | 0.9157 | 0.43852 | 0.71792 | 92.7319 | 59.5682 | 144.5684 | 99.4804 | 5.8087 | 6.8101 | 0 | 0 | 0.3299 | 0.0134 | 0 | 0.1299 | 0 | 0 | 0.433 | 0 | 0 | 0.0938 | 0 | 0 | 0 | 0 | 0.2598 | 0 | 0 | 0 | 0.7402 | 0 | 0 | 0 | 0
104 | 44 | 0.864(0.7Bi0.5Na0.5TiO3-0.3K0.5Na0.5NbO3)-0.136Sr0.7Bi0.2Ca0.1TiO3 | 0.136 | 5.45 | 278 | 0.019604 | 80.6 | OK |  | 1 | 1 | 1.354 | 0.61407 | 2.2049 | 0.7399 | 0.96687 | 0.43862 | 0.023026 | 0.00023522 | 0.11207 | 0.024976 | 10.6056 | 4.7577 | 15.3632 | 1.2383 | 1.5556 | 2.2017 | 1.8844 | 0.31724 | 1.768 | 4.2592 | 0.91508 | 0.4382 | 0.71742 | 92.7651 | 59.5412 | 144.6126 | 99.4816 | 5.8092 | 6.8102 | 0 | 0 | 0.3296 | 0.0136 | 0 | 0.1296 | 0 | 0 | 0.432 | 0 | 0 | 0.0952 | 0 | 0 | 0 | 0 | 0.2592 | 0 | 0 | 0 | 0.7408 | 0 | 0 | 0 | 0
105 | 45 | 0.862(0.7Bi0.5Na0.5TiO3-0.3K0.5Na0.5NbO3)-0.138Sr0.7Bi0.2Ca0.1TiO3 | 0.138 | 5.384 | 274 | 0.01965 | 80.4 | OK |  | 1 | 1 | 1.354 | 0.61405 | 2.2051 | 0.73997 | 0.9669 | 0.43861 | 0.023001 | 0.00023486 | 0.11201 | 0.024958 | 10.6251 | 4.7524 | 15.3776 | 1.2381 | 1.5555 | 2.2019 | 1.8845 | 0.31742 | 1.769 | 4.2586 | 0.91446 | 0.43787 | 0.71693 | 92.7984 | 59.5142 | 144.6569 | 99.4828 | 5.8098 | 6.8102 | 0 | 0 | 0.3293 | 0.0138 | 0 | 0.1293 | 0 | 0 | 0.431 | 0 | 0 | 0.0966 | 0 | 0 | 0 | 0 | 0.2586 | 0 | 0 | 0 | 0.7414 | 0 | 0 | 0 | 0
106 | 46 | 0.86(0.7Bi0.5Na0.5TiO3-0.3K0.5Na0.5NbO3)-0.14Sr0.7Bi0.2Ca0.1TiO3 | 0.14 | 5.528 | 280 | 0.019743 | 81 | OK |  | 1 | 1 | 1.3541 | 0.61403 | 2.2052 | 0.74004 | 0.96693 | 0.43859 | 0.022975 | 0.00023451 | 0.11194 | 0.02494 | 10.6445 | 4.7472 | 15.3916 | 1.2379 | 1.5555 | 2.2021 | 1.8845 | 0.3176 | 1.77 | 4.258 | 0.91384 | 0.43753 | 0.71643 | 92.8317 | 59.4872 | 144.7011 | 99.484 | 5.8104 | 6.8102 | 0 | 0 | 0.329 | 0.014 | 0 | 0.129 | 0 | 0 | 0.43 | 0 | 0 | 0.098 | 0 | 0 | 0 | 0 | 0.258 | 0 | 0 | 0 | 0.742 | 0 | 0 | 0 | 0
107 | 47 | 0.858(0.7Bi0.5Na0.5TiO3-0.3K0.5Na0.5NbO3)-0.142Sr0.7Bi0.2Ca0.1TiO3 | 0.142 | 5.79 | 290 | 0.019966 | 80.9 | OK |  | 1 | 1 | 1.3541 | 0.61401 | 2.2054 | 0.74011 | 0.96696 | 0.43858 | 0.02295 | 0.00023415 | 0.11187 | 0.024922 | 10.6636 | 4.7419 | 15.4055 | 1.2377 | 1.5554 | 2.2023 | 1.8846 | 0.31778 | 1.771 | 4.2574 | 0.91321 | 0.4372 | 0.71593 | 92.865 | 59.4601 | 144.7453 | 99.4852 | 5.8109 | 6.8103 | 0 | 0 | 0.3287 | 0.0142 | 0 | 0.1287 | 0 | 0 | 0.429 | 0 | 0 | 0.0994 | 0 | 0 | 0 | 0 | 0.2574 | 0 | 0 | 0 | 0.7426 | 0 | 0 | 0 | 0
108 | 48 | 0.856(0.7Bi0.5Na0.5TiO3-0.3K0.5Na0.5NbO3)-0.144Sr0.7Bi0.2Ca0.1TiO3 | 0.144 | 5.695 | 295 | 0.019305 | 81.4 | OK |  | 1 | 1 | 1.3542 | 0.61399 | 2.2055 | 0.74018 | 0.96698 | 0.43856 | 0.022924 | 0.0002338 | 0.11181 | 0.024903 | 10.6825 | 4.7366 | 15.4191 | 1.2374 | 1.5554 | 2.2026 | 1.8846 | 0.31796 | 1.772 | 4.2568 | 0.91259 | 0.43687 | 0.71543 | 92.8982 | 59.4331 | 144.7896 | 99.4864 | 5.8115 | 6.8103 | 0 | 0 | 0.3284 | 0.0144 | 0 | 0.1284 | 0 | 0 | 0.428 | 0 | 0 | 0.1008 | 0 | 0 | 0 | 0 | 0.2568 | 0 | 0 | 0 | 0.7432 | 0 | 0 | 0 | 0
109 | 49 | 0.854(0.7Bi0.5Na0.5TiO3-0.3K0.5Na0.5NbO3)-0.146Sr0.7Bi0.2Ca0.1TiO3 | 0.146 | 5.7 | 291 | 0.019588 | 82.3 | OK |  | 1 | 1 | 1.3542 | 0.61397 | 2.2057 | 0.74026 | 0.96701 | 0.43855 | 0.022898 | 0.00023344 | 0.11174 | 0.024885 | 10.7012 | 4.7313 | 15.4325 | 1.2372 | 1.5554 | 2.2028 | 1.8846 | 0.31814 | 1.773 | 4.2562 | 0.91196 | 0.43653 | 0.71492 | 92.9315 | 59.4061 | 144.8338 | 99.4876 | 5.8121 | 6.8104 | 0 | 0 | 0.3281 | 0.0146 | 0 | 0.1281 | 0 | 0 | 0.427 | 0 | 0 | 0.1022 | 0 | 0 | 0 | 0 | 0.2562 | 0 | 0 | 0 | 0.7438 | 0 | 0 | 0 | 0
110 | 50 | 0.852(0.7Bi0.5Na0.5TiO3-0.3K0.5Na0.5NbO3)-0.148Sr0.7Bi0.2Ca0.1TiO3 | 0.148 | 5.73 | 305 | 0.018787 | 82.5 | OK |  | 1 | 1 | 1.3543 | 0.61395 | 2.2059 | 0.74033 | 0.96704 | 0.43853 | 0.022873 | 0.00023308 | 0.11167 | 0.024867 | 10.7197 | 4.726 | 15.4457 | 1.237 | 1.5553 | 2.203 | 1.8847 | 0.31832 | 1.774 | 4.2556 | 0.91133 | 0.4362 | 0.71442 | 92.9648 | 59.3791 | 144.878 | 99.4888 | 5.8126 | 6.8104 | 0 | 0 | 0.3278 | 0.0148 | 0 | 0.1278 | 0 | 0 | 0.426 | 0 | 0 | 0.1036 | 0 | 0 | 0 | 0 | 0.2556 | 0 | 0 | 0 | 0.7444 | 0 | 0 | 0 | 0
111 | 51 | 0.85(0.7Bi0.5Na0.5TiO3-0.3K0.5Na0.5NbO3)-0.15Sr0.7Bi0.2Ca0.1TiO3 | 0.15 | 5.94 | 314 | 0.018917 | 82.87 | OK |  | 1 | 1 | 1.3543 | 0.61393 | 2.206 | 0.7404 | 0.96707 | 0.43852 | 0.022847 | 0.00023272 | 0.11161 | 0.024849 | 10.738 | 4.7206 | 15.4586 | 1.2368 | 1.5553 | 2.2032 | 1.8847 | 0.3185 | 1.775 | 4.255 | 0.9107 | 0.43586 | 0.71392 | 92.998 | 59.352 | 144.9222 | 99.49 | 5.8132 | 6.8105 | 0 | 0 | 0.3275 | 0.015 | 0 | 0.1275 | 0 | 0 | 0.425 | 0 | 0 | 0.105 | 0 | 0 | 0 | 0 | 0.255 | 0 | 0 | 0 | 0.745 | 0 | 0 | 0 | 0
112 | 52 | 0.848(0.7Bi0.5Na0.5TiO3-0.3K0.5Na0.5NbO3)-0.152Sr0.7Bi0.2Ca0.1TiO3 | 0.152 | 6.07 | 318 | 0.019088 | 83.21 | OK |  | 1 | 1 | 1.3544 | 0.6139 | 2.2062 | 0.74047 | 0.9671 | 0.4385 | 0.022821 | 0.00023236 | 0.11154 | 0.02483 | 10.7561 | 4.7153 | 15.4714 | 1.2366 | 1.5553 | 2.2034 | 1.8847 | 0.31868 | 1.776 | 4.2544 | 0.91007 | 0.43552 | 0.71341 | 93.0313 | 59.325 | 144.9665 | 99.4912 | 5.8138 | 6.8105 | 0 | 0 | 0.3272 | 0.0152 | 0 | 0.1272 | 0 | 0 | 0.424 | 0 | 0 | 0.1064 | 0 | 0 | 0 | 0 | 0.2544 | 0 | 0 | 0 | 0.7456 | 0 | 0 | 0 | 0
113 | 53 | 0.846(0.7Bi0.5Na0.5TiO3-0.3K0.5Na0.5NbO3)-0.154Sr0.7Bi0.2Ca0.1TiO3 | 0.154 | 6.227 | 324 | 0.019219 | 83.56 | OK |  | 1 | 1 | 1.3544 | 0.61388 | 2.2063 | 0.74054 | 0.96712 | 0.43849 | 0.022796 | 0.000232 | 0.11147 | 0.024812 | 10.7739 | 4.7099 | 15.4839 | 1.2364 | 1.5552 | 2.2036 | 1.8848 | 0.31886 | 1.777 | 4.2538 | 0.90943 | 0.43518 | 0.7129 | 93.0646 | 59.298 | 145.0107 | 99.4924 | 5.8143 | 6.8105 | 0 | 0 | 0.3269 | 0.0154 | 0 | 0.1269 | 0 | 0 | 0.423 | 0 | 0 | 0.1078 | 0 | 0 | 0 | 0 | 0.2538 | 0 | 0 | 0 | 0.7462 | 0 | 0 | 0 | 0
114 | 54 | 0.844(0.7Bi0.5Na0.5TiO3-0.3K0.5Na0.5NbO3)-0.156Sr0.7Bi0.2Ca0.1TiO3 | 0.156 | 6.405 | 331 | 0.01935 | 84.1 | OK |  | 1 | 1 | 1.3545 | 0.61386 | 2.2065 | 0.74062 | 0.96715 | 0.43847 | 0.02277 | 0.00023163 | 0.11141 | 0.024793 | 10.7916 | 4.7045 | 15.4961 | 1.2362 | 1.5552 | 2.2038 | 1.8848 | 0.31904 | 1.778 | 4.2532 | 0.9088 | 0.43484 | 0.71239 | 93.0978 | 59.271 | 145.0549 | 99.4936 | 5.8149 | 6.8106 | 0 | 0 | 0.3266 | 0.0156 | 0 | 0.1266 | 0 | 0 | 0.422 | 0 | 0 | 0.1092 | 0 | 0 | 0 | 0 | 0.2532 | 0 | 0 | 0 | 0.7468 | 0 | 0 | 0 | 0
115 | 55 | 0.842(0.7Bi0.5Na0.5TiO3-0.3K0.5Na0.5NbO3)-0.158Sr0.7Bi0.2Ca0.1TiO3 | 0.158 | 6.61 | 338 | 0.019556 | 84.05 | OK |  | 1 | 1 | 1.3545 | 0.61384 | 2.2066 | 0.74069 | 0.96718 | 0.43846 | 0.022744 | 0.00023127 | 0.11134 | 0.024775 | 10.8091 | 4.6991 | 15.5082 | 1.2359 | 1.5552 | 2.2041 | 1.8848 | 0.31922 | 1.779 | 4.2526 | 0.90816 | 0.4345 | 0.71188 | 93.1311 | 59.2439 | 145.0992 | 99.4948 | 5.8155 | 6.8106 | 0 | 0 | 0.3263 | 0.0158 | 0 | 0.1263 | 0 | 0 | 0.421 | 0 | 0 | 0.1106 | 0 | 0 | 0 | 0 | 0.2526 | 0 | 0 | 0 | 0.7474 | 0 | 0 | 0 | 0
116 | 56 | 0.84(0.7Bi0.5Na0.5TiO3-0.3K0.5Na0.5NbO3)-0.16Sr0.7Bi0.2Ca0.1TiO3 | 0.16 | 6.87 | 343 | 0.020029 | 86 | OK |  | 1 | 1 | 1.3546 | 0.61382 | 2.2068 | 0.74076 | 0.96721 | 0.43844 | 0.022719 | 0.00023091 | 0.11127 | 0.024756 | 10.8264 | 4.6937 | 15.5201 | 1.2357 | 1.5551 | 2.2043 | 1.8849 | 0.3194 | 1.78 | 4.252 | 0.90752 | 0.43416 | 0.71137 | 93.1644 | 59.2169 | 145.1434 | 99.496 | 5.816 | 6.8107 | 0 | 0 | 0.326 | 0.016 | 0 | 0.126 | 0 | 0 | 0.42 | 0 | 0 | 0.112 | 0 | 0 | 0 | 0 | 0.252 | 0 | 0 | 0 | 0.748 | 0 | 0 | 0 | 0
117 | 57 | 0.838(0.7Bi0.5Na0.5TiO3-0.3K0.5Na0.5NbO3)-0.162Sr0.7Bi0.2Ca0.1TiO3 | 0.162 | 6.49 | 335 | 0.019373 | 85.1 | OK |  | 1 | 1 | 1.3546 | 0.6138 | 2.207 | 0.74083 | 0.96724 | 0.43843 | 0.022693 | 0.00023054 | 0.11121 | 0.024737 | 10.8435 | 4.6883 | 15.5317 | 1.2355 | 1.5551 | 2.2045 | 1.8849 | 0.31958 | 1.781 | 4.2514 | 0.90688 | 0.43382 | 0.71086 | 93.1977 | 59.1899 | 145.1876 | 99.4972 | 5.8166 | 6.8107 | 0 | 0 | 0.3257 | 0.0162 | 0 | 0.1257 | 0 | 0 | 0.419 | 0 | 0 | 0.1134 | 0 | 0 | 0 | 0 | 0.2514 | 0 | 0 | 0 | 0.7486 | 0 | 0 | 0 | 0
118 | 58 | 0.836(0.7Bi0.5Na0.5TiO3-0.3K0.5Na0.5NbO3)-0.164Sr0.7Bi0.2Ca0.1TiO3 | 0.164 | 6.42 | 331 | 0.019396 | 85.9 | OK |  | 1 | 1 | 1.3547 | 0.61378 | 2.2071 | 0.7409 | 0.96726 | 0.43841 | 0.022667 | 0.00023018 | 0.11114 | 0.024718 | 10.8604 | 4.6828 | 15.5432 | 1.2353 | 1.555 | 2.2047 | 1.885 | 0.31976 | 1.782 | 4.2508 | 0.90624 | 0.43347 | 0.71034 | 93.2309 | 59.1629 | 145.2319 | 99.4984 | 5.8172 | 6.8107 | 0 | 0 | 0.3254 | 0.0164 | 0 | 0.1254 | 0 | 0 | 0.418 | 0 | 0 | 0.1148 | 0 | 0 | 0 | 0 | 0.2508 | 0 | 0 | 0 | 0.7492 | 0 | 0 | 0 | 0
119 | 59 | 0.834(0.7Bi0.5Na0.5TiO3-0.3K0.5Na0.5NbO3)-0.166Sr0.7Bi0.2Ca0.1TiO3 | 0.166 | 6.27 | 326 | 0.019233 | 85.55 | OK |  | 1 | 1 | 1.3547 | 0.61376 | 2.2073 | 0.74098 | 0.96729 | 0.4384 | 0.022642 | 0.00022981 | 0.11107 | 0.024699 | 10.8771 | 4.6773 | 15.5544 | 1.2351 | 1.555 | 2.2049 | 1.885 | 0.31994 | 1.783 | 4.2502 | 0.9056 | 0.43313 | 0.70983 | 93.2642 | 59.1359 | 145.2761 | 99.4996 | 5.8178 | 6.8108 | 0 | 0 | 0.3251 | 0.0166 | 0 | 0.1251 | 0 | 0 | 0.417 | 0 | 0 | 0.1162 | 0 | 0 | 0 | 0 | 0.2502 | 0 | 0 | 0 | 0.7498 | 0 | 0 | 0 | 0
120 | 60 | 0.832(0.7Bi0.5Na0.5TiO3-0.3K0.5Na0.5NbO3)-0.168Sr0.7Bi0.2Ca0.1TiO3 | 0.168 | 6.15 | 322 | 0.019099 | 85.82 | OK |  | 1 | 1 | 1.3548 | 0.61374 | 2.2074 | 0.74105 | 0.96732 | 0.43838 | 0.022616 | 0.00022944 | 0.111 | 0.024681 | 10.8936 | 4.6719 | 15.5654 | 1.2349 | 1.555 | 2.2051 | 1.885 | 0.32012 | 1.784 | 4.2496 | 0.90496 | 0.43278 | 0.70931 | 93.2975 | 59.1088 | 145.3203 | 99.5008 | 5.8183 | 6.8108 | 0 | 0 | 0.3248 | 0.0168 | 0 | 0.1248 | 0 | 0 | 0.416 | 0 | 0 | 0.1176 | 0 | 0 | 0 | 0 | 0.2496 | 0 | 0 | 0 | 0.7504 | 0 | 0 | 0 | 0
121 | 61 | 0.83(0.7Bi0.5Na0.5TiO3-0.3K0.5Na0.5NbO3)-0.17Sr0.7Bi0.2Ca0.1TiO3 | 0.17 | 5.93 | 318 | 0.018648 | 84.33 | OK |  | 1 | 1 | 1.3548 | 0.61372 | 2.2076 | 0.74112 | 0.96735 | 0.43837 | 0.02259 | 0.00022907 | 0.11094 | 0.024662 | 10.9099 | 4.6664 | 15.5763 | 1.2346 | 1.5549 | 2.2054 | 1.8851 | 0.3203 | 1.785 | 4.249 | 0.90431 | 0.43243 | 0.70879 | 93.3307 | 59.0818 | 145.3646 | 99.502 | 5.8189 | 6.8109 | 0 | 0 | 0.3245 | 0.017 | 0 | 0.1245 | 0 | 0 | 0.415 | 0 | 0 | 0.119 | 0 | 0 | 0 | 0 | 0.249 | 0 | 0 | 0 | 0.751 | 0 | 0 | 0 | 0
122 | 62 | 0.828(0.7Bi0.5Na0.5TiO3-0.3K0.5Na0.5NbO3)-0.172Sr0.7Bi0.2Ca0.1TiO3 | 0.172 | 5.66 | 313 | 0.018083 | 85.23 | OK |  | 1 | 1 | 1.3549 | 0.61369 | 2.2078 | 0.74119 | 0.96738 | 0.43835 | 0.022565 | 0.0002287 | 0.11087 | 0.024643 | 10.9261 | 4.6608 | 15.5869 | 1.2344 | 1.5549 | 2.2056 | 1.8851 | 0.32048 | 1.786 | 4.2484 | 0.90366 | 0.43208 | 0.70827 | 93.364 | 59.0548 | 145.4088 | 99.5032 | 5.8195 | 6.8109 | 0 | 0 | 0.3242 | 0.0172 | 0 | 0.1242 | 0 | 0 | 0.414 | 0 | 0 | 0.1204 | 0 | 0 | 0 | 0 | 0.2484 | 0 | 0 | 0 | 0.7516 | 0 | 0 | 0 | 0
123 | 63 | 0.826(0.7Bi0.5Na0.5TiO3-0.3K0.5Na0.5NbO3)-0.174Sr0.7Bi0.2Ca0.1TiO3 | 0.174 | 5.739 | 308 | 0.018633 | 84.21 | OK |  | 1 | 1 | 1.3549 | 0.61367 | 2.2079 | 0.74126 | 0.9674 | 0.43834 | 0.022539 | 0.00022833 | 0.1108 | 0.024623 | 10.942 | 4.6553 | 15.5973 | 1.2342 | 1.5549 | 2.2058 | 1.8851 | 0.32066 | 1.787 | 4.2478 | 0.90301 | 0.43174 | 0.70775 | 93.3973 | 59.0278 | 145.453 | 99.5044 | 5.82 | 6.811 | 0 | 0 | 0.3239 | 0.0174 | 0 | 0.1239 | 0 | 0 | 0.413 | 0 | 0 | 0.1218 | 0 | 0 | 0 | 0 | 0.2478 | 0 | 0 | 0 | 0.7522 | 0 | 0 | 0 | 0
124 | 64 | 0.824(0.7Bi0.5Na0.5TiO3-0.3K0.5Na0.5NbO3)-0.176Sr0.7Bi0.2Ca0.1TiO3 | 0.176 | 5.721 | 303 | 0.018881 | 84.03 | OK |  | 1 | 1 | 1.355 | 0.61365 | 2.2081 | 0.74134 | 0.96743 | 0.43832 | 0.022513 | 0.00022796 | 0.11074 | 0.024604 | 10.9578 | 4.6498 | 15.6076 | 1.234 | 1.5548 | 2.206 | 1.8852 | 0.32084 | 1.788 | 4.2472 | 0.90236 | 0.43138 | 0.70723 | 93.4305 | 59.0007 | 145.4972 | 99.5056 | 5.8206 | 6.811 | 0 | 0 | 0.3236 | 0.0176 | 0 | 0.1236 | 0 | 0 | 0.412 | 0 | 0 | 0.1232 | 0 | 0 | 0 | 0 | 0.2472 | 0 | 0 | 0 | 0.7528 | 0 | 0 | 0 | 0
125 | 65 | 0.822(0.7Bi0.5Na0.5TiO3-0.3K0.5Na0.5NbO3)-0.178Sr0.7Bi0.2Ca0.1TiO3 | 0.178 | 5.693 | 299 | 0.01904 | 83.59 | OK |  | 1 | 1 | 1.355 | 0.61363 | 2.2082 | 0.74141 | 0.96746 | 0.43831 | 0.022488 | 0.00022759 | 0.11067 | 0.024585 | 10.9734 | 4.6442 | 15.6176 | 1.2338 | 1.5548 | 2.2062 | 1.8852 | 0.32102 | 1.789 | 4.2466 | 0.90171 | 0.43103 | 0.70671 | 93.4638 | 58.9737 | 145.5415 | 99.5068 | 5.8212 | 6.811 | 0 | 0 | 0.3233 | 0.0178 | 0 | 0.1233 | 0 | 0 | 0.411 | 0 | 0 | 0.1246 | 0 | 0 | 0 | 0 | 0.2466 | 0 | 0 | 0 | 0.7534 | 0 | 0 | 0 | 0
126 | 66 | 0.82(0.7Bi0.5Na0.5TiO3-0.3K0.5Na0.5NbO3)-0.18Sr0.7Bi0.2Ca0.1TiO3 | 0.18 | 5.476 | 297 | 0.018438 | 84.12 | OK |  | 1 | 1 | 1.3551 | 0.61361 | 2.2084 | 0.74148 | 0.96749 | 0.43829 | 0.022462 | 0.00022722 | 0.1106 | 0.024566 | 10.9888 | 4.6386 | 15.6274 | 1.2336 | 1.5548 | 2.2064 | 1.8852 | 0.3212 | 1.79 | 4.246 | 0.90105 | 0.43068 | 0.70618 | 93.4971 | 58.9467 | 145.5857 | 99.508 | 5.8217 | 6.8111 | 0 | 0 | 0.323 | 0.018 | 0 | 0.123 | 0 | 0 | 0.41 | 0 | 0 | 0.126 | 0 | 0 | 0 | 0 | 0.246 | 0 | 0 | 0 | 0.754 | 0 | 0 | 0 | 0
127 | 67 | 0.818(0.7Bi0.5Na0.5TiO3-0.3K0.5Na0.5NbO3)-0.182Sr0.7Bi0.2Ca0.1TiO3 | 0.182 | 5.609 | 296 | 0.018949 | 84.93 | OK |  | 1 | 1 | 1.3551 | 0.61359 | 2.2085 | 0.74155 | 0.96752 | 0.43828 | 0.022436 | 0.00022684 | 0.11053 | 0.024546 | 11.0041 | 4.633 | 15.6371 | 1.2333 | 1.5547 | 2.2067 | 1.8853 | 0.32138 | 1.791 | 4.2454 | 0.9004 | 0.43032 | 0.70565 | 93.5304 | 58.9197 | 145.6299 | 99.5092 | 5.8223 | 6.8111 | 0 | 0 | 0.3227 | 0.0182 | 0 | 0.1227 | 0 | 0 | 0.409 | 0 | 0 | 0.1274 | 0 | 0 | 0 | 0 | 0.2454 | 0 | 0 | 0 | 0.7546 | 0 | 0 | 0 | 0
128 | 68 | 0.816(0.7Bi0.5Na0.5TiO3-0.3K0.5Na0.5NbO3)-0.184Sr0.7Bi0.2Ca0.1TiO3 | 0.184 | 5.555 | 294 | 0.018895 | 84.03 | OK |  | 1 | 1 | 1.3552 | 0.61357 | 2.2087 | 0.74162 | 0.96754 | 0.43826 | 0.022411 | 0.00022647 | 0.11047 | 0.024527 | 11.0191 | 4.6274 | 15.6466 | 1.2331 | 1.5547 | 2.2069 | 1.8853 | 0.32156 | 1.792 | 4.2448 | 0.89974 | 0.42997 | 0.70513 | 93.5636 | 58.8926 | 145.6742 | 99.5104 | 5.8229 | 6.8112 | 0 | 0 | 0.3224 | 0.0184 | 0 | 0.1224 | 0 | 0 | 0.408 | 0 | 0 | 0.1288 | 0 | 0 | 0 | 0 | 0.2448 | 0 | 0 | 0 | 0.7552 | 0 | 0 | 0 | 0
129 | 69 | 0.814(0.7Bi0.5Na0.5TiO3-0.3K0.5Na0.5NbO3)-0.186Sr0.7Bi0.2Ca0.1TiO3 | 0.186 | 5.496 | 293 | 0.018758 | 83.55 | OK |  | 1 | 1 | 1.3552 | 0.61355 | 2.2089 | 0.7417 | 0.96757 | 0.43825 | 0.022385 | 0.00022609 | 0.1104 | 0.024507 | 11.034 | 4.6218 | 15.6558 | 1.2329 | 1.5547 | 2.2071 | 1.8853 | 0.32174 | 1.793 | 4.2442 | 0.89908 | 0.42961 | 0.7046 | 93.5969 | 58.8656 | 145.7184 | 99.5116 | 5.8234 | 6.8112 | 0 | 0 | 0.3221 | 0.0186 | 0 | 0.1221 | 0 | 0 | 0.407 | 0 | 0 | 0.1302 | 0 | 0 | 0 | 0 | 0.2442 | 0 | 0 | 0 | 0.7558 | 0 | 0 | 0 | 0
130 | 70 | 0.812(0.7Bi0.5Na0.5TiO3-0.3K0.5Na0.5NbO3)-0.188Sr0.7Bi0.2Ca0.1TiO3 | 0.188 | 5.435 | 292 | 0.018613 | 83.96 | OK |  | 1 | 1 | 1.3553 | 0.61353 | 2.209 | 0.74177 | 0.9676 | 0.43823 | 0.022359 | 0.00022572 | 0.11033 | 0.024488 | 11.0488 | 4.6161 | 15.6649 | 1.2327 | 1.5546 | 2.2073 | 1.8854 | 0.32192 | 1.794 | 4.2436 | 0.89842 | 0.42925 | 0.70407 | 93.6302 | 58.8386 | 145.7626 | 99.5128 | 5.824 | 6.8112 | 0 | 0 | 0.3218 | 0.0188 | 0 | 0.1218 | 0 | 0 | 0.406 | 0 | 0 | 0.1316 | 0 | 0 | 0 | 0 | 0.2436 | 0 | 0 | 0 | 0.7564 | 0 | 0 | 0 | 0
131 | 71 | 0.81(0.7Bi0.5Na0.5TiO3-0.3K0.5Na0.5NbO3)-0.19Sr0.7Bi0.2Ca0.1TiO3 | 0.19 | 5.496 | 291 | 0.018887 | 83.12 | OK |  | 1 | 1 | 1.3553 | 0.6135 | 2.2092 | 0.74184 | 0.96763 | 0.43822 | 0.022333 | 0.00022534 | 0.11026 | 0.024468 | 11.0633 | 4.6105 | 15.6738 | 1.2325 | 1.5546 | 2.2075 | 1.8854 | 0.3221 | 1.795 | 4.243 | 0.89776 | 0.4289 | 0.70354 | 93.6634 | 58.8116 | 145.8068 | 99.514 | 5.8246 | 6.8113 | 0 | 0 | 0.3215 | 0.019 | 0 | 0.1215 | 0 | 0 | 0.405 | 0 | 0 | 0.133 | 0 | 0 | 0 | 0 | 0.243 | 0 | 0 | 0 | 0.757 | 0 | 0 | 0 | 0
132 | 72 | 0.808(0.7Bi0.5Na0.5TiO3-0.3K0.5Na0.5NbO3)-0.192Sr0.7Bi0.2Ca0.1TiO3 | 0.192 | 5.321 | 290 | 0.018348 | 82.97 | OK |  | 1 | 1 | 1.3554 | 0.61348 | 2.2093 | 0.74191 | 0.96766 | 0.4382 | 0.022308 | 0.00022496 | 0.11019 | 0.024448 | 11.0777 | 4.6048 | 15.6825 | 1.2323 | 1.5545 | 2.2077 | 1.8855 | 0.32228 | 1.796 | 4.2424 | 0.8971 | 0.42853 | 0.703 | 93.6967 | 58.7845 | 145.8511 | 99.5152 | 5.8251 | 6.8113 | 0 | 0 | 0.3212 | 0.0192 | 0 | 0.1212 | 0 | 0 | 0.404 | 0 | 0 | 0.1344 | 0 | 0 | 0 | 0 | 0.2424 | 0 | 0 | 0 | 0.7576 | 0 | 0 | 0 | 0
133 | 73 | 0.806(0.7Bi0.5Na0.5TiO3-0.3K0.5Na0.5NbO3)-0.194Sr0.7Bi0.2Ca0.1TiO3 | 0.194 | 5.272 | 289 | 0.018242 | 81.33 | OK |  | 1 | 1 | 1.3554 | 0.61346 | 2.2095 | 0.74198 | 0.96768 | 0.43819 | 0.022282 | 0.00022458 | 0.11013 | 0.024429 | 11.0919 | 4.5991 | 15.691 | 1.232 | 1.5545 | 2.208 | 1.8855 | 0.32246 | 1.797 | 4.2418 | 0.89643 | 0.42817 | 0.70247 | 93.73 | 58.7575 | 145.8953 | 99.5164 | 5.8257 | 6.8114 | 0 | 0 | 0.3209 | 0.0194 | 0 | 0.1209 | 0 | 0 | 0.403 | 0 | 0 | 0.1358 | 0 | 0 | 0 | 0 | 0.2418 | 0 | 0 | 0 | 0.7582 | 0 | 0 | 0 | 0
134 | 74 | 0.804(0.7Bi0.5Na0.5TiO3-0.3K0.5Na0.5NbO3)-0.196Sr0.7Bi0.2Ca0.1TiO3 | 0.196 | 5.232 | 288 | 0.018167 | 82.56 | OK |  | 1 | 1 | 1.3555 | 0.61344 | 2.2097 | 0.74206 | 0.96771 | 0.43817 | 0.022256 | 0.0002242 | 0.11006 | 0.024409 | 11.106 | 4.5934 | 15.6994 | 1.2318 | 1.5545 | 2.2082 | 1.8855 | 0.32264 | 1.798 | 4.2412 | 0.89577 | 0.42781 | 0.70193 | 93.7633 | 58.7305 | 145.9395 | 99.5176 | 5.8263 | 6.8114 | 0 | 0 | 0.3206 | 0.0196 | 0 | 0.1206 | 0 | 0 | 0.402 | 0 | 0 | 0.1372 | 0 | 0 | 0 | 0 | 0.2412 | 0 | 0 | 0 | 0.7588 | 0 | 0 | 0 | 0
135 | 75 | 0.802(0.7Bi0.5Na0.5TiO3-0.3K0.5Na0.5NbO3)-0.198Sr0.7Bi0.2Ca0.1TiO3 | 0.198 | 5.201 | 287 | 0.018122 | 82.98 | OK |  | 1 | 1 | 1.3555 | 0.61342 | 2.2098 | 0.74213 | 0.96774 | 0.43816 | 0.02223 | 0.00022382 | 0.10999 | 0.024389 | 11.1199 | 4.5877 | 15.7075 | 1.2316 | 1.5544 | 2.2084 | 1.8856 | 0.32282 | 1.799 | 4.2406 | 0.8951 | 0.42745 | 0.7014 | 93.7965 | 58.7035 | 145.9838 | 99.5188 | 5.8269 | 6.8115 | 0 | 0 | 0.3203 | 0.0198 | 0 | 0.1203 | 0 | 0 | 0.401 | 0 | 0 | 0.1386 | 0 | 0 | 0 | 0 | 0.2406 | 0 | 0 | 0 | 0.7594 | 0 | 0 | 0 | 0
136 | 76 | 0.8(0.7Bi0.5Na0.5TiO3-0.3K0.5Na0.5NbO3)-0.2Sr0.7Bi0.2Ca0.1TiO3 | 0.2 | 5.179 | 287 | 0.018045 | 82.56 | OK |  | 1 | 1 | 1.3556 | 0.6134 | 2.21 | 0.7422 | 0.96777 | 0.43814 | 0.022205 | 0.00022344 | 0.10992 | 0.024369 | 11.1336 | 4.5819 | 15.7155 | 1.2314 | 1.5544 | 2.2086 | 1.8856 | 0.323 | 1.8 | 4.24 | 0.89443 | 0.42708 | 0.70086 | 93.8298 | 58.6764 | 146.028 | 99.52 | 5.8274 | 6.8115 | 0 | 0 | 0.32 | 0.02 | 0 | 0.12 | 0 | 0 | 0.4 | 0 | 0 | 0.14 | 0 | 0 | 0 | 0 | 0.24 | 0 | 0 | 0 | 0.76 | 0 | 0 | 0 | 0
137 | 77 | 0.798(0.7Bi0.5Na0.5TiO3-0.3K0.5Na0.5NbO3)-0.202Sr0.7Bi0.2Ca0.1TiO3 | 0.202 | 4.943 | 286 | 0.017283 | 82.44 | OK |  | 1 | 1 | 1.3557 | 0.61338 | 2.2101 | 0.74227 | 0.9678 | 0.43813 | 0.022179 | 0.00022306 | 0.10986 | 0.024349 | 11.1472 | 4.5762 | 15.7233 | 1.2312 | 1.5544 | 2.2088 | 1.8856 | 0.32318 | 1.801 | 4.2394 | 0.89376 | 0.42672 | 0.70032 | 93.8631 | 58.6494 | 146.0722 | 99.5212 | 5.828 | 6.8115 | 0 | 0 | 0.3197 | 0.0202 | 0 | 0.1197 | 0 | 0 | 0.399 | 0 | 0 | 0.1414 | 0 | 0 | 0 | 0 | 0.2394 | 0 | 0 | 0 | 0.7606 | 0 | 0 | 0 | 0
138 | 78 | 0.796(0.7Bi0.5Na0.5TiO3-0.3K0.5Na0.5NbO3)-0.204Sr0.7Bi0.2Ca0.1TiO3 | 0.204 | 5.151 | 285 | 0.018074 | 82.23 | OK |  | 1 | 1 | 1.3557 | 0.61336 | 2.2103 | 0.74234 | 0.96782 | 0.43811 | 0.022153 | 0.00022267 | 0.10979 | 0.024329 | 11.1606 | 4.5704 | 15.731 | 1.231 | 1.5543 | 2.209 | 1.8857 | 0.32336 | 1.802 | 4.2388 | 0.89308 | 0.42635 | 0.69978 | 93.8963 | 58.6224 | 146.1165 | 99.5224 | 5.8286 | 6.8116 | 0 | 0 | 0.3194 | 0.0204 | 0 | 0.1194 | 0 | 0 | 0.398 | 0 | 0 | 0.1428 | 0 | 0 | 0 | 0 | 0.2388 | 0 | 0 | 0 | 0.7612 | 0 | 0 | 0 | 0
139 | 79 | 0.794(0.7Bi0.5Na0.5TiO3-0.3K0.5Na0.5NbO3)-0.206Sr0.7Bi0.2Ca0.1TiO3 | 0.206 | 5.141 | 285 | 0.018039 | 82.01 | OK |  | 1 | 1 | 1.3558 | 0.61334 | 2.2105 | 0.74242 | 0.96785 | 0.4381 | 0.022127 | 0.00022229 | 0.10972 | 0.024309 | 11.1738 | 4.5646 | 15.7384 | 1.2308 | 1.5543 | 2.2092 | 1.8857 | 0.32354 | 1.803 | 4.2382 | 0.89241 | 0.42598 | 0.69923 | 93.9296 | 58.5954 | 146.1607 | 99.5236 | 5.8291 | 6.8116 | 0 | 0 | 0.3191 | 0.0206 | 0 | 0.1191 | 0 | 0 | 0.397 | 0 | 0 | 0.1442 | 0 | 0 | 0 | 0 | 0.2382 | 0 | 0 | 0 | 0.7618 | 0 | 0 | 0 | 0
140 | 80 | 0.792(0.7Bi0.5Na0.5TiO3-0.3K0.5Na0.5NbO3)-0.208Sr0.7Bi0.2Ca0.1TiO3 | 0.208 | 5.129 | 284 | 0.01806 | 81.97 | OK |  | 1 | 1 | 1.3558 | 0.61332 | 2.2106 | 0.74249 | 0.96788 | 0.43808 | 0.022102 | 0.0002219 | 0.10965 | 0.024288 | 11.1869 | 4.5588 | 15.7457 | 1.2305 | 1.5543 | 2.2095 | 1.8857 | 0.32372 | 1.804 | 4.2376 | 0.89173 | 0.42561 | 0.69869 | 93.9629 | 58.5684 | 146.2049 | 99.5248 | 5.8297 | 6.8117 | 0 | 0 | 0.3188 | 0.0208 | 0 | 0.1188 | 0 | 0 | 0.396 | 0 | 0 | 0.1456 | 0 | 0 | 0 | 0 | 0.2376 | 0 | 0 | 0 | 0.7624 | 0 | 0 | 0 | 0
141 | 81 | 0.79(0.7Bi0.5Na0.5TiO3-0.3K0.5Na0.5NbO3)-0.21Sr0.7Bi0.2Ca0.1TiO3 | 0.21 | 5.112 | 284 | 0.018 | 82.59 | OK |  | 1 | 1 | 1.3559 | 0.6133 | 2.2108 | 0.74256 | 0.96791 | 0.43807 | 0.022076 | 0.00022152 | 0.10958 | 0.024268 | 11.1998 | 4.553 | 15.7528 | 1.2303 | 1.5542 | 2.2097 | 1.8858 | 0.3239 | 1.805 | 4.237 | 0.89105 | 0.42524 | 0.69814 | 93.9961 | 58.5413 | 146.2491 | 99.526 | 5.8303 | 6.8117 | 0 | 0 | 0.3185 | 0.021 | 0 | 0.1185 | 0 | 0 | 0.395 | 0 | 0 | 0.147 | 0 | 0 | 0 | 0 | 0.237 | 0 | 0 | 0 | 0.763 | 0 | 0 | 0 | 0
142 | 82 | 0.788(0.7Bi0.5Na0.5TiO3-0.3K0.5Na0.5NbO3)-0.212Sr0.7Bi0.2Ca0.1TiO3 | 0.212 | 5.247 | 283 | 0.018541 | 81.52 | OK |  | 1 | 1 | 1.3559 | 0.61327 | 2.2109 | 0.74263 | 0.96794 | 0.43805 | 0.02205 | 0.00022113 | 0.10952 | 0.024248 | 11.2126 | 4.5471 | 15.7597 | 1.2301 | 1.5542 | 2.2099 | 1.8858 | 0.32408 | 1.806 | 4.2364 | 0.89037 | 0.42487 | 0.6976 | 94.0294 | 58.5143 | 146.2934 | 99.5272 | 5.8308 | 6.8117 | 0 | 0 | 0.3182 | 0.0212 | 0 | 0.1182 | 0 | 0 | 0.394 | 0 | 0 | 0.1484 | 0 | 0 | 0 | 0 | 0.2364 | 0 | 0 | 0 | 0.7636 | 0 | 0 | 0 | 0
143 | 83 | 0.786(0.7Bi0.5Na0.5TiO3-0.3K0.5Na0.5NbO3)-0.214Sr0.7Bi0.2Ca0.1TiO3 | 0.214 | 5.053 | 283 | 0.017855 | 81.53 | OK |  | 1 | 1 | 1.356 | 0.61325 | 2.2111 | 0.7427 | 0.96796 | 0.43804 | 0.022024 | 0.00022074 | 0.10945 | 0.024227 | 11.2252 | 4.5413 | 15.7665 | 1.2299 | 1.5541 | 2.2101 | 1.8859 | 0.32426 | 1.807 | 4.2358 | 0.88969 | 0.4245 | 0.69705 | 94.0627 | 58.4873 | 146.3376 | 99.5284 | 5.8314 | 6.8118 | 0 | 0 | 0.3179 | 0.0214 | 0 | 0.1179 | 0 | 0 | 0.393 | 0 | 0 | 0.1498 | 0 | 0 | 0 | 0 | 0.2358 | 0 | 0 | 0 | 0.7642 | 0 | 0 | 0 | 0
144 | 84 | 0.784(0.7Bi0.5Na0.5TiO3-0.3K0.5Na0.5NbO3)-0.216Sr0.7Bi0.2Ca0.1TiO3 | 0.216 | 5.007 | 282 | 0.017755 | 81.12 | OK |  | 1 | 1 | 1.356 | 0.61323 | 2.2112 | 0.74278 | 0.96799 | 0.43802 | 0.021998 | 0.00022035 | 0.10938 | 0.024207 | 11.2376 | 4.5354 | 15.773 | 1.2297 | 1.5541 | 2.2103 | 1.8859 | 0.32444 | 1.808 | 4.2352 | 0.88901 | 0.42412 | 0.6965 | 94.096 | 58.4603 | 146.3818 | 99.5296 | 5.832 | 6.8118 | 0 | 0 | 0.3176 | 0.0216 | 0 | 0.1176 | 0 | 0 | 0.392 | 0 | 0 | 0.1512 | 0 | 0 | 0 | 0 | 0.2352 | 0 | 0 | 0 | 0.7648 | 0 | 0 | 0 | 0
145 | 85 | 0.782(0.7Bi0.5Na0.5TiO3-0.3K0.5Na0.5NbO3)-0.218Sr0.7Bi0.2Ca0.1TiO3 | 0.218 | 4.951 | 282 | 0.017557 | 82.96 | OK |  | 1 | 1 | 1.3561 | 0.61321 | 2.2114 | 0.74285 | 0.96802 | 0.43801 | 0.021973 | 0.00021996 | 0.10931 | 0.024186 | 11.2499 | 4.5295 | 15.7795 | 1.2295 | 1.5541 | 2.2105 | 1.8859 | 0.32462 | 1.809 | 4.2346 | 0.88832 | 0.42375 | 0.69595 | 94.1292 | 58.4332 | 146.4261 | 99.5308 | 5.8325 | 6.8119 | 0 | 0 | 0.3173 | 0.0218 | 0 | 0.1173 | 0 | 0 | 0.391 | 0 | 0 | 0.1526 | 0 | 0 | 0 | 0 | 0.2346 | 0 | 0 | 0 | 0.7654 | 0 | 0 | 0 | 0
146 | 86 | 0.78(0.7Bi0.5Na0.5TiO3-0.3K0.5Na0.5NbO3)-0.22Sr0.7Bi0.2Ca0.1TiO3 | 0.22 | 4.884 | 281 | 0.017381 | 81.62 | OK |  | 1 | 1 | 1.3561 | 0.61319 | 2.2116 | 0.74292 | 0.96805 | 0.43799 | 0.021947 | 0.00021957 | 0.10924 | 0.024165 | 11.2621 | 4.5236 | 15.7857 | 1.2292 | 1.554 | 2.2108 | 1.886 | 0.3248 | 1.81 | 4.234 | 0.88764 | 0.42337 | 0.69539 | 94.1625 | 58.4062 | 146.4703 | 99.532 | 5.8331 | 6.8119 | 0 | 0 | 0.317 | 0.022 | 0 | 0.117 | 0 | 0 | 0.39 | 0 | 0 | 0.154 | 0 | 0 | 0 | 0 | 0.234 | 0 | 0 | 0 | 0.766 | 0 | 0 | 0 | 0
147 | 87 | 0.778(0.7Bi0.5Na0.5TiO3-0.3K0.5Na0.5NbO3)-0.222Sr0.7Bi0.2Ca0.1TiO3 | 0.222 | 4.811 | 281 | 0.017121 | 81 | OK |  | 1 | 1 | 1.3562 | 0.61317 | 2.2117 | 0.74299 | 0.96808 | 0.43798 | 0.021921 | 0.00021918 | 0.10917 | 0.024145 | 11.2741 | 4.5177 | 15.7918 | 1.229 | 1.554 | 2.211 | 1.886 | 0.32498 | 1.811 | 4.2334 | 0.88695 | 0.42299 | 0.69484 | 94.1958 | 58.3792 | 146.5145 | 99.5332 | 5.8337 | 6.812 | 0 | 0 | 0.3167 | 0.0222 | 0 | 0.1167 | 0 | 0 | 0.389 | 0 | 0 | 0.1554 | 0 | 0 | 0 | 0 | 0.2334 | 0 | 0 | 0 | 0.7666 | 0 | 0 | 0 | 0
148 | 88 | 0.776(0.7Bi0.5Na0.5TiO3-0.3K0.5Na0.5NbO3)-0.224Sr0.7Bi0.2Ca0.1TiO3 | 0.224 | 4.552 | 280 | 0.016257 | 80.88 | OK |  | 1 | 1 | 1.3562 | 0.61315 | 2.2119 | 0.74306 | 0.9681 | 0.43796 | 0.021895 | 0.00021879 | 0.10911 | 0.024124 | 11.2859 | 4.5117 | 15.7977 | 1.2288 | 1.554 | 2.2112 | 1.886 | 0.32516 | 1.812 | 4.2328 | 0.88626 | 0.42262 | 0.69428 | 94.229 | 58.3522 | 146.5588 | 99.5344 | 5.8342 | 6.812 | 0 | 0 | 0.3164 | 0.0224 | 0 | 0.1164 | 0 | 0 | 0.388 | 0 | 0 | 0.1568 | 0 | 0 | 0 | 0 | 0.2328 | 0 | 0 | 0 | 0.7672 | 0 | 0 | 0 | 0
149 | 89 | 0.774(0.7Bi0.5Na0.5TiO3-0.3K0.5Na0.5NbO3)-0.226Sr0.7Bi0.2Ca0.1TiO3 | 0.226 | 4.652 | 280 | 0.016614 | 80.74 | OK |  | 1 | 1 | 1.3563 | 0.61313 | 2.212 | 0.74314 | 0.96813 | 0.43795 | 0.021869 | 0.0002184 | 0.10904 | 0.024103 | 11.2976 | 4.5058 | 15.8034 | 1.2286 | 1.5539 | 2.2114 | 1.8861 | 0.32534 | 1.813 | 4.2322 | 0.88557 | 0.42224 | 0.69373 | 94.2623 | 58.3251 | 146.603 | 99.5356 | 5.8348 | 6.812 | 0 | 0 | 0.3161 | 0.0226 | 0 | 0.1161 | 0 | 0 | 0.387 | 0 | 0 | 0.1582 | 0 | 0 | 0 | 0 | 0.2322 | 0 | 0 | 0 | 0.7678 | 0 | 0 | 0 | 0
150 | 90 | 0.772(0.7Bi0.5Na0.5TiO3-0.3K0.5Na0.5NbO3)-0.228Sr0.7Bi0.2Ca0.1TiO3 | 0.228 | 4.575 | 279 | 0.016398 | 82.3 | OK |  | 1 | 1 | 1.3563 | 0.61311 | 2.2122 | 0.74321 | 0.96816 | 0.43793 | 0.021843 | 0.000218 | 0.10897 | 0.024082 | 11.3092 | 4.4998 | 15.809 | 1.2284 | 1.5539 | 2.2116 | 1.8861 | 0.32552 | 1.814 | 4.2316 | 0.88488 | 0.42185 | 0.69317 | 94.2956 | 58.2981 | 146.6472 | 99.5368 | 5.8354 | 6.8121 | 0 | 0 | 0.3158 | 0.0228 | 0 | 0.1158 | 0 | 0 | 0.386 | 0 | 0 | 0.1596 | 0 | 0 | 0 | 0 | 0.2316 | 0 | 0 | 0 | 0.7684 | 0 | 0 | 0 | 0
151 | 91 | 0.77(0.7Bi0.5Na0.5TiO3-0.3K0.5Na0.5NbO3)-0.23Sr0.7Bi0.2Ca0.1TiO3 | 0.23 | 4.503 | 279 | 0.01614 | 81.9 | OK |  | 1 | 1 | 1.3564 | 0.61308 | 2.2124 | 0.74328 | 0.96819 | 0.43792 | 0.021818 | 0.00021761 | 0.1089 | 0.024061 | 11.3206 | 4.4938 | 15.8144 | 1.2282 | 1.5539 | 2.2118 | 1.8861 | 0.3257 | 1.815 | 4.231 | 0.88418 | 0.42147 | 0.69261 | 94.3288 | 58.2711 | 146.6915 | 99.538 | 5.8359 | 6.8121 | 0 | 0 | 0.3155 | 0.023 | 0 | 0.1155 | 0 | 0 | 0.385 | 0 | 0 | 0.161 | 0 | 0 | 0 | 0 | 0.231 | 0 | 0 | 0 | 0.769 | 0 | 0 | 0 | 0
152 | 92 | 0.768(0.7Bi0.5Na0.5TiO3-0.3K0.5Na0.5NbO3)-0.232Sr0.7Bi0.2Ca0.1TiO3 | 0.232 | 4.441 | 278 | 0.015975 | 80.5 | OK |  | 1 | 1 | 1.3564 | 0.61306 | 2.2125 | 0.74335 | 0.96822 | 0.4379 | 0.021792 | 0.00021721 | 0.10883 | 0.02404 | 11.3319 | 4.4878 | 15.8197 | 1.2279 | 1.5538 | 2.2121 | 1.8862 | 0.32588 | 1.816 | 4.2304 | 0.88348 | 0.42109 | 0.69205 | 94.3621 | 58.2441 | 146.7357 | 99.5392 | 5.8365 | 6.8122 | 0 | 0 | 0.3152 | 0.0232 | 0 | 0.1152 | 0 | 0 | 0.384 | 0 | 0 | 0.1624 | 0 | 0 | 0 | 0 | 0.2304 | 0 | 0 | 0 | 0.7696 | 0 | 0 | 0 | 0
153 | 93 | 0.766(0.7Bi0.5Na0.5TiO3-0.3K0.5Na0.5NbO3)-0.234Sr0.7Bi0.2Ca0.1TiO3 | 0.234 | 4.539 | 277 | 0.016386 | 80.5 | OK |  | 1 | 1 | 1.3565 | 0.61304 | 2.2127 | 0.74342 | 0.96824 | 0.43789 | 0.021766 | 0.00021682 | 0.10876 | 0.024019 | 11.343 | 4.4818 | 15.8248 | 1.2277 | 1.5538 | 2.2123 | 1.8862 | 0.32606 | 1.817 | 4.2298 | 0.88279 | 0.4207 | 0.69148 | 94.3954 | 58.217 | 146.7799 | 99.5404 | 5.8371 | 6.8122 | 0 | 0 | 0.3149 | 0.0234 | 0 | 0.1149 | 0 | 0 | 0.383 | 0 | 0 | 0.1638 | 0 | 0 | 0 | 0 | 0.2298 | 0 | 0 | 0 | 0.7702 | 0 | 0 | 0 | 0
154 | 94 | 0.764(0.7Bi0.5Na0.5TiO3-0.3K0.5Na0.5NbO3)-0.236Sr0.7Bi0.2Ca0.1TiO3 | 0.236 | 4.349 | 277 | 0.0157 | 79.9 | OK |  | 1 | 1 | 1.3565 | 0.61302 | 2.2128 | 0.7435 | 0.96827 | 0.43787 | 0.02174 | 0.00021642 | 0.10869 | 0.023998 | 11.354 | 4.4757 | 15.8297 | 1.2275 | 1.5538 | 2.2125 | 1.8862 | 0.32624 | 1.818 | 4.2292 | 0.88209 | 0.42032 | 0.69092 | 94.4287 | 58.19 | 146.8241 | 99.5416 | 5.8377 | 6.8122 | 0 | 0 | 0.3146 | 0.0236 | 0 | 0.1146 | 0 | 0 | 0.382 | 0 | 0 | 0.1652 | 0 | 0 | 0 | 0 | 0.2292 | 0 | 0 | 0 | 0.7708 | 0 | 0 | 0 | 0
155 | 95 | 0.762(0.7Bi0.5Na0.5TiO3-0.3K0.5Na0.5NbO3)-0.238Sr0.7Bi0.2Ca0.1TiO3 | 0.238 | 4.32 | 276 | 0.015652 | 80.43 | OK |  | 1 | 1 | 1.3566 | 0.613 | 2.213 | 0.74357 | 0.9683 | 0.43786 | 0.021714 | 0.00021602 | 0.10863 | 0.023976 | 11.3648 | 4.4697 | 15.8345 | 1.2273 | 1.5537 | 2.2127 | 1.8863 | 0.32642 | 1.819 | 4.2286 | 0.88138 | 0.41993 | 0.69036 | 94.4619 | 58.163 | 146.8684 | 99.5428 | 5.8382 | 6.8123 | 0 | 0 | 0.3143 | 0.0238 | 0 | 0.1143 | 0 | 0 | 0.381 | 0 | 0 | 0.1666 | 0 | 0 | 0 | 0 | 0.2286 | 0 | 0 | 0 | 0.7714 | 0 | 0 | 0 | 0
156 | 96 | 0.76(0.7Bi0.5Na0.5TiO3-0.3K0.5Na0.5NbO3)-0.24Sr0.7Bi0.2Ca0.1TiO3 | 0.24 | 4.303 | 275 | 0.015647 | 79.55 | OK |  | 1 | 1 | 1.3566 | 0.61298 | 2.2132 | 0.74364 | 0.96833 | 0.43784 | 0.021688 | 0.00021562 | 0.10856 | 0.023955 | 11.3755 | 4.4636 | 15.8391 | 1.2271 | 1.5537 | 2.2129 | 1.8863 | 0.3266 | 1.82 | 4.228 | 0.88068 | 0.41954 | 0.68979 | 94.4952 | 58.136 | 146.9126 | 99.544 | 5.8388 | 6.8123 | 0 | 0 | 0.314 | 0.024 | 0 | 0.114 | 0 | 0 | 0.38 | 0 | 0 | 0.168 | 0 | 0 | 0 | 0 | 0.228 | 0 | 0 | 0 | 0.772 | 0 | 0 | 0 | 0
157 | 97 | 0.758(0.7Bi0.5Na0.5TiO3-0.3K0.5Na0.5NbO3)-0.242Sr0.7Bi0.2Ca0.1TiO3 | 0.242 | 4.294 | 274 | 0.015672 | 79.63 | OK |  | 1 | 1 | 1.3567 | 0.61296 | 2.2133 | 0.74371 | 0.96836 | 0.43783 | 0.021663 | 0.00021522 | 0.10849 | 0.023934 | 11.386 | 4.4575 | 15.8435 | 1.2269 | 1.5536 | 2.2131 | 1.8864 | 0.32678 | 1.821 | 4.2274 | 0.87998 | 0.41915 | 0.68922 | 94.5285 | 58.109 | 146.9568 | 99.5452 | 5.8394 | 6.8124 | 0 | 0 | 0.3137 | 0.0242 | 0 | 0.1137 | 0 | 0 | 0.379 | 0 | 0 | 0.1694 | 0 | 0 | 0 | 0 | 0.2274 | 0 | 0 | 0 | 0.7726 | 0 | 0 | 0 | 0
158 | 98 | 0.756(0.7Bi0.5Na0.5TiO3-0.3K0.5Na0.5NbO3)-0.244Sr0.7Bi0.2Ca0.1TiO3 | 0.244 | 4.291 | 273 | 0.015718 | 79.12 | OK |  | 1 | 1 | 1.3567 | 0.61294 | 2.2135 | 0.74378 | 0.96838 | 0.43781 | 0.021637 | 0.00021482 | 0.10842 | 0.023912 | 11.3964 | 4.4514 | 15.8478 | 1.2266 | 1.5536 | 2.2134 | 1.8864 | 0.32696 | 1.822 | 4.2268 | 0.87927 | 0.41876 | 0.68865 | 94.5617 | 58.0819 | 147.0011 | 99.5464 | 5.8399 | 6.8124 | 0 | 0 | 0.3134 | 0.0244 | 0 | 0.1134 | 0 | 0 | 0.378 | 0 | 0 | 0.1708 | 0 | 0 | 0 | 0 | 0.2268 | 0 | 0 | 0 | 0.7732 | 0 | 0 | 0 | 0
159 | 99 | 0.754(0.7Bi0.5Na0.5TiO3-0.3K0.5Na0.5NbO3)-0.246Sr0.7Bi0.2Ca0.1TiO3 | 0.246 | 4.09 | 272 | 0.015037 | 78.65 | OK |  | 1 | 1 | 1.3568 | 0.61292 | 2.2136 | 0.74386 | 0.96841 | 0.4378 | 0.021611 | 0.00021442 | 0.10835 | 0.023891 | 11.4067 | 4.4453 | 15.852 | 1.2264 | 1.5536 | 2.2136 | 1.8864 | 0.32714 | 1.823 | 4.2262 | 0.87856 | 0.41837 | 0.68808 | 94.595 | 58.0549 | 147.0453 | 99.5476 | 5.8405 | 6.8125 | 0 | 0 | 0.3131 | 0.0246 | 0 | 0.1131 | 0 | 0 | 0.377 | 0 | 0 | 0.1722 | 0 | 0 | 0 | 0 | 0.2262 | 0 | 0 | 0 | 0.7738 | 0 | 0 | 0 | 0
160 | 100 | 0.752(0.7Bi0.5Na0.5TiO3-0.3K0.5Na0.5NbO3)-0.248Sr0.7Bi0.2Ca0.1TiO3 | 0.248 | 4.288 | 271 | 0.015823 | 78.35 | OK |  | 1 | 1 | 1.3568 | 0.6129 | 2.2138 | 0.74393 | 0.96844 | 0.43778 | 0.021585 | 0.00021401 | 0.10828 | 0.023869 | 11.4168 | 4.4391 | 15.8559 | 1.2262 | 1.5535 | 2.2138 | 1.8865 | 0.32732 | 1.824 | 4.2256 | 0.87785 | 0.41798 | 0.68751 | 94.6283 | 58.0279 | 147.0895 | 99.5488 | 5.8411 | 6.8125 | 0 | 0 | 0.3128 | 0.0248 | 0 | 0.1128 | 0 | 0 | 0.376 | 0 | 0 | 0.1736 | 0 | 0 | 0 | 0 | 0.2256 | 0 | 0 | 0 | 0.7744 | 0 | 0 | 0 | 0
161 | 101 | 0.75(0.7Bi0.5Na0.5TiO3-0.3K0.5Na0.5NbO3)-0.25Sr0.7Bi0.2Ca0.1TiO3 | 0.25 | 4.282 | 270 | 0.015859 | 78 | OK |  | 1 | 1 | 1.3569 | 0.61287 | 2.214 | 0.744 | 0.96847 | 0.43777 | 0.021559 | 0.00021361 | 0.10821 | 0.023847 | 11.4268 | 4.433 | 15.8598 | 1.226 | 1.5535 | 2.214 | 1.8865 | 0.3275 | 1.825 | 4.225 | 0.87714 | 0.41758 | 0.68693 | 94.6615 | 58.0009 | 147.1337 | 99.55 | 5.8416 | 6.8125 | 0 | 0 | 0.3125 | 0.025 | 0 | 0.1125 | 0 | 0 | 0.375 | 0 | 0 | 0.175 | 0 | 0 | 0 | 0 | 0.225 | 0 | 0 | 0 | 0.775 | 0 | 0 | 0 | 0
52 | 148 | 0.85K0.5Na0.5NbO3-0.15Bi(Zn2/3Ta1/3)O3 | 0.26 | 4.142 | 600 | 0.0069033 | 92 | OK |  | 1 | 1 | 1.4632 | 0.65 | 2.2512 | 0.81325 | 0.98762 | 0.46429 | 0.028457 | 0.0009 | 0.11529 | 0.046154 | 8.4133 | 4.3084 | 12.7217 | 1.0288 | 1.6 | 2.4112 | 1.84 | 0.57125 | 1.3 | 4.7 | 0.71414 | 0.9 | 0.8124 | 57.7345 | 94.5558 | 199.47 | 90.867 | 5.1217 | 7.0619 | 0 | 0 | 0.15 | 0 | 0 | 0.425 | 0 | 0 | 0.425 | 0 | 0 | 0 | 0 | 0 | 0 | 0 | 0.85 | 0 | 0 | 0.05 | 0 | 0 | 0 | 0.1 | 0
51 | 147 | 0.95(0.55Bi0.5Na0.5TiO30.45Sr0.7Bi0.2TiO3)-0.05K0.5Na0.5NbO3 | 0.265 | 4.023 | 517 | 0.0077814 | 87 | 已归一化 | A位总量=0.957250，按位点归一化后计算；电荷平衡检查异常: vA+vB=6.0871 | 0.95725 | 1 | 1.3325 | 0.60675 | 2.1961 | 0.72572 | 0.96282 | 0.43339 | 0.016636 | 5.8188e-05 | 0.096799 | 0.012572 | 9.8737 | 1.6505 | 11.5242 | 1.2847 | 1.543 | 2.1553 | 1.897 | 0.25825 | 2.0371 | 4.05 | 0.82826 | 0.21794 | 0.6056 | 110.9872 | 50.119 | 135.2536 | 99.9 | 6.0695 | 6.8247 | 0 | 0 | 0.36224 | 0 | 0 | 0.026116 | 0 | 0 | 0.29903 | 0 | 0 | 0.31261 | 0 | 0 | 0 | 0 | 0.05 | 0 | 0 | 0 | 0.95 | 0 | 0 | 0 | 0
50 | 146 | 0.8BNT-0.2(0.7SrTiO3-0.3Bi0.5Li0.5TiO3) | 0.27 | 3.927 | 520 | 0.0075519 | 89 | OK |  | 1 | 1 | 1.2883 | 0.605 | 2.1294 | 0.6833 | 0.94809 | 0.43214 | 0.017446 | 0 | 0.10253 | 0 | 9.228 | 0 | 9.228 | 1.3514 | 1.54 | 2.0886 | 1.9 | 0.1886 | 2 | 4 | 0.92736 | 0 | 0.65574 | 111.5325 | 47.867 | 118.2514 | 100 | 6.1474 | 6.8281 | 0 | 0 | 0.43 | 0 | 0 | 0 | 0 | 0.03 | 0.4 | 0 | 0 | 0.14 | 0 | 0 | 0 | 0 | 0 | 0 | 0 | 0 | 1 | 0 | 0 | 0 | 0
49 | 145 | 0.82Bi0.5Na0.5TiO3–0.18Sr1/2Nd1/3(Mg1/3Nb2/3)O3 | 0.276 | 3.89 | 480 | 0.0081042 | 82.6 | 已归一化 | A位总量=0.970000，按位点归一化后计算；电荷平衡检查异常: vA+vB=6.0619 | 0.97 | 1 | 1.2942 | 0.6161 | 2.1007 | 0.67813 | 0.94495 | 0.44007 | 0.012408 | 0.00081729 | 0.086067 | 0.046402 | 9.3181 | 4.872 | 14.1901 | 1.3548 | 1.5334 | 2.0852 | 1.9066 | 0.17855 | 2.0619 | 4 | 0.95047 | 0.6 | 0.79479 | 115.1011 | 51.858 | 120.2216 | 98.032 | 6.1218 | 6.8689 | 0 | 0 | 0.42268 | 0 | 0 | 0 | 0 | 0 | 0.42268 | 0.061856 | 0 | 0.092784 | 0 | 0 | 0 | 0.06 | 0.12 | 0 | 0 | 0 | 0.82 | 0 | 0 | 0 | 0
48 | 144 | 0.85(0.94BNT-0.06BT)-0.15BiMg2/3Nb1/3O3 | 0.281 | 4.102 | 420 | 0.0097667 | 79.6 | OK |  | 1 | 1 | 1.2803 | 0.61825 | 2.0709 | 0.66208 | 0.93907 | 0.44161 | 0.017037 | 0.0012082 | 0.10195 | 0.056222 | 7.0452 | 4.3084 | 11.3536 | 1.461 | 1.52 | 1.979 | 1.92 | 0.059025 | 2.15 | 3.85 | 0.96255 | 0.65383 | 0.8228 | 131.0228 | 47.7628 | 105.2467 | 97.02 | 6.3222 | 6.9065 | 0 | 0.051 | 0.5495 | 0 | 0 | 0 | 0 | 0 | 0.3995 | 0 | 0 | 0 | 0 | 0 | 0 | 0.1 | 0.05 | 0 | 0 | 0 | 0.85 | 0 | 0 | 0 | 0
47 | 143 | 0.85NaNbO3-0.15Bi0.1Sr0.85TiO3 | 0.286 | 3.971 | 337 | 0.011783 | 81 | 已归一化 | A位总量=0.992500，按位点归一化后计算 | 0.9925 | 1 | 1.3931 | 0.63475 | 2.1947 | 0.75835 | 0.97064 | 0.45339 | 0.001043 | 0.00015619 | 0.023183 | 0.019689 | 3.8223 | 3.5146 | 7.3369 | 0.94723 | 1.591 | 2.4928 | 1.849 | 0.64377 | 1.1587 | 4.85 | 0.40464 | 0.35707 | 0.3816 | 34.1033 | 86.1505 | 165.3985 | 98.3 | 5.2429 | 6.7692 | 0 | 0 | 0.015113 | 0 | 0 | 0 | 0 | 0 | 0.85642 | 0 | 0 | 0.12846 | 0 | 0 | 0 | 0 | 0.85 | 0 | 0 | 0 | 0.15 | 0 | 0 | 0 | 0
45 | 142 | 0.2（0.4Bi0.5Na0.5TiO3-0.60BaTiO3）-0.8SrTiO3 | 0.291 | 3.982 | 495 | 0.0080444 | 87 | OK |  | 1 | 1 | 1.4476 | 0.605 | 2.3927 | 0.8426 | 1.0043 | 0.43214 | 0.0064262 | 0 | 0.055377 | 0 | 5.7408 | 0 | 5.7408 | 0.98 | 1.54 | 2.46 | 1.9 | 0.56 | 2 | 4 | 0.28284 | 0 | 0.2 | 95.854 | 47.867 | 198.828 | 100 | 5.6783 | 6.8281 | 0 | 0.12 | 0.04 | 0 | 0 | 0 | 0 | 0 | 0.04 | 0 | 0 | 0.8 | 0 | 0 | 0 | 0 | 0 | 0 | 0 | 0 | 1 | 0 | 0 | 0 | 0
44 | 141 | 0.60Bi₀.₅Na₀.₅TiO₃-0.20BaTiO₃-0.20BiScO₃-TSS (0.20BS-TSS) | 0.297 | 3.903 | 260 | 0.015012 | 89.5 | OK |  | 1 | 1 | 1.324 | 0.633 | 2.0916 | 0.691 | 0.94745 | 0.45214 | 0.029524 | 0.003136 | 0.12978 | 0.088468 | 8.561 | 4.1606 | 12.7216 | 1.407 | 1.504 | 2.033 | 1.936 | 0.097 | 2.2 | 3.8 | 0.87178 | 0.4 | 0.67823 | 138.8525 | 47.2848 | 127.21 | 99.4 | 6.2268 | 6.7748 | 0 | 0.2 | 0.5 | 0 | 0 | 0 | 0 | 0 | 0.3 | 0 | 0 | 0 | 0 | 0 | 0 | 0 | 0 | 0.2 | 0 | 0 | 0.8 | 0 | 0 | 0 | 0
43 | 140 | 0.92(0.65BNT-0.35BST)-0.08NN | 0.302 | 3.772 | 350 | 0.010777 | 95 | OK |  | 1 | 1 | 1.3951 | 0.61464 | 2.2697 | 0.78042 | 0.98102 | 0.43903 | 0.030031 | 0.00058663 | 0.12422 | 0.039406 | 9.0926 | 4.5875 | 13.6801 | 1.2071 | 1.5786 | 2.2329 | 1.8614 | 0.37146 | 1.92 | 4.08 | 0.81951 | 0.27129 | 0.61041 | 115.4176 | 57.173 | 163.5993 | 96.0565 | 5.8042 | 6.8641 | 0 | 0.322 | 0.299 | 0 | 0 | 0 | 0 | 0 | 0.379 | 0 | 0 | 0 | 0 | 0 | 0 | 0 | 0.08 | 0 | 0.0805 | 0 | 0.8395 | 0 | 0 | 0 | 0
41 | 139 | 0.6[0.92Ba0.85Ca0.15Zr0.1Ti0.9O3-0.08Bi(Zn2/3Ta1/3)O3]-0.4(Sr0.7Bi0.2)TiO3 | 0.307 | 3.628 | 560 | 0.0064786 | 93.38 | 已归一化 | A位总量=0.960000，按位点归一化后计算；电荷平衡检查异常: vA+vB=6.0853 | 0.96 | 1 | 1.4785 | 0.61623 | 2.3992 | 0.86223 | 1.0095 | 0.44016 | 0.023228 | 0.0012068 | 0.10309 | 0.056373 | 9.8883 | 3.6076 | 13.4958 | 1.0517 | 1.5313 | 2.3883 | 1.9087 | 0.47963 | 2.1333 | 3.952 | 0.33993 | 0.37643 | 0.35864 | 123.9952 | 52.95 | 210.7257 | 98.2838 | 5.7069 | 6.9111 | 0 | 0.48875 | 0.13333 | 0.08625 | 0 | 0 | 0 | 0 | 0 | 0 | 0 | 0.29167 | 0 | 0 | 0 | 0 | 0 | 0 | 0 | 0.016 | 0.8968 | 0 | 0 | 0.032 | 0.0552
40 | 138 | 0.8Bi0.5Na0.5TiO3-0.2Sr0.7Sm0.2TiO3 | 0.312 | 3.357 | 560 | 0.0059946 | 87.9 | 已归一化 | A位总量=0.980000，按位点归一化后计算 | 0.98 | 1 | 1.3012 | 0.605 | 2.1508 | 0.69622 | 0.95265 | 0.43214 | 0.01315 | 0 | 0.088126 | 0 | 9.4789 | 0 | 9.4789 | 1.3386 | 1.54 | 2.1014 | 1.9 | 0.20143 | 2.0408 | 4 | 0.92492 | 0 | 0.65402 | 113.336 | 47.867 | 122.0082 | 100 | 6.1152 | 6.8281 | 0 | 0 | 0.40816 | 0 | 0 | 0 | 0 | 0 | 0.40816 | 0 | 0.040816 | 0.14286 | 0 | 0 | 0 | 0 | 0 | 0 | 0 | 0 | 1 | 0 | 0 | 0 | 0
39 | 137 | 0.8K0.2La0.2Bi0.3Na0.3TiO3-0.2Sr0.7Bi0.2Ca0.1TiO3 | 0.317 | 3.457 | 320 | 0.010803 | 85 | OK |  | 1 | 1 | 1.3696 | 0.605 | 2.2638 | 0.7646 | 0.97676 | 0.43214 | 0.02368 | 0 | 0.11236 | 0 | 13.6262 | 0 | 13.6262 | 1.2154 | 1.54 | 2.2246 | 1.9 | 0.3246 | 2.04 | 4 | 0.91564 | 0 | 0.64746 | 105.581 | 47.867 | 164.064 | 100 | 5.7797 | 6.8281 | 0 | 0 | 0.28 | 0.02 | 0 | 0.16 | 0.16 | 0 | 0.24 | 0 | 0 | 0.14 | 0 | 0 | 0 | 0 | 0 | 0 | 0 | 0 | 1 | 0 | 0 | 0 | 0
38 | 136 | 0.67Bi₀.₅Na₀.₅TiO₃-0.33Sr₀.₇La₀.₂Zr₀.₁₅Ti₀.₈₅O₃ | 0.323 | 3.426 | 360 | 0.0095167 | 88 | 已归一化 | A位总量=0.967000，按位点归一化后计算；电荷平衡检查异常: vA+vB=6.0683 | 0.967 | 1 | 1.3237 | 0.61069 | 2.1675 | 0.71299 | 0.95785 | 0.43621 | 0.013028 | 0.00062223 | 0.086229 | 0.040846 | 10.474 | 1.6383 | 12.1123 | 1.2824 | 1.5296 | 2.1576 | 1.9104 | 0.24719 | 2.0683 | 4 | 0.86975 | 0 | 0.615 | 110.7735 | 50.0132 | 134.7753 | 100.594 | 6.0453 | 6.8185 | 0 | 0 | 0.34643 | 0 | 0 | 0 | 0.068252 | 0 | 0.34643 | 0 | 0 | 0.23888 | 0 | 0 | 0 | 0 | 0 | 0 | 0 | 0 | 0.9505 | 0 | 0 | 0 | 0.0495
37 | 135 | 0.5Bi₀.₅Na₀.₅TiO₃-0.5Sr₀.₈₅Sm₀.₁TiO₃ | 0.328 | 3.38 | 422 | 0.0080095 | 90 | 已归一化 | A位总量=0.975000，按位点归一化后计算；电荷平衡检查异常: vA+vB=6.0513 | 0.975 | 1 | 1.3477 | 0.605 | 2.2276 | 0.74269 | 0.96903 | 0.43214 | 0.012864 | 0 | 0.084158 | 0 | 10.0789 | 0 | 10.0789 | 1.1997 | 1.54 | 2.2403 | 1.9 | 0.34026 | 2.0513 | 4 | 0.74931 | 0 | 0.52985 | 105.3836 | 47.867 | 149.8308 | 100 | 5.9576 | 6.8281 | 0 | 0 | 0.25641 | 0 | 0 | 0 | 0 | 0 | 0.25641 | 0 | 0.051282 | 0.4359 | 0 | 0 | 0 | 0 | 0 | 0 | 0 | 0 | 1 | 0 | 0 | 0 | 0
36 | 134 | 0.95(0.9Bi₀.₅Na₀.₅TiO₃-0.1Ba₀.₈₅Ca₀.₁₅Zr₀.₁Ti₀.₉O₃)-0.05BaSnO₃ | 0.333 | 3.278 | 200 | 0.01639 | 84.4 | OK |  | 1 | 1 | 1.324 | 0.61034 | 2.1693 | 0.71366 | 0.95813 | 0.43596 | 0.022699 | 0.00045835 | 0.11379 | 0.035077 | 8.7565 | 2.0929 | 10.8494 | 1.3404 | 1.559 | 2.0996 | 1.881 | 0.21856 | 2 | 4 | 0.92466 | 0 | 0.65383 | 117.6939 | 51.821 | 127.9296 | 97.764 | 6.0801 | 6.8521 | 0 | 0.13075 | 0.4275 | 0.01425 | 0 | 0 | 0 | 0 | 0.4275 | 0 | 0 | 0 | 0 | 0 | 0 | 0 | 0 | 0 | 0.05 | 0 | 0.9405 | 0 | 0 | 0 | 0.0095
35 | 133 | 0.91(Bi0.5Na0.5)TiO3-0.09Ba(Mg0.5W0.5)O3 | 0.338 | 3.118 | 260 | 0.011992 | 53 | OK |  | 1 | 1 | 1.3097 | 0.60995 | 2.1472 | 0.69975 | 0.95328 | 0.43568 | 0.01993 | 0.00057175 | 0.10779 | 0.039202 | 7.7599 | 3.0341 | 10.794 | 1.3678 | 1.5369 | 2.0722 | 1.9031 | 0.1691 | 2 | 4 | 0.95394 | 0.6 | 0.79687 | 117.9059 | 52.9255 | 120.3485 | 97.264 | 6.1222 | 6.9116 | 0 | 0.09 | 0.455 | 0 | 0 | 0 | 0 | 0 | 0.455 | 0 | 0 | 0 | 0 | 0 | 0 | 0.045 | 0 | 0 | 0 | 0 | 0.91 | 0.045 | 0 | 0 | 0
34 | 132 | 0.7Bi0.5Na0.5TiO3-0.3Sr0.7La0.2Nb0.5Al0.5O3 | 0.343 | 2.936 | 415 | 0.0070747 | 93.88 | 已归一化 | A位总量=0.970000，按位点归一化后计算；电荷平衡检查异常: vA+vB=6.0619 | 0.97 | 1 | 1.3196 | 0.59975 | 2.2002 | 0.71984 | 0.96164 | 0.42839 | 0.013103 | 0.00089119 | 0.086745 | 0.049775 | 10.302 | 6.808 | 17.1099 | 1.2948 | 1.5595 | 2.1452 | 1.8805 | 0.26465 | 2.0619 | 4 | 0.88299 | 0.54772 | 0.73474 | 111.2619 | 51.4901 | 132.0175 | 93.37 | 6.061 | 6.6914 | 0 | 0 | 0.36082 | 0 | 0 | 0 | 0.061856 | 0 | 0.36082 | 0 | 0 | 0.21649 | 0.15 | 0 | 0 | 0 | 0.15 | 0 | 0 | 0 | 0.7 | 0 | 0 | 0 | 0
33 | 131 | (Bi₀.₄₇Sm₀.₀₃Na₀.₄₂)₀.₉₄Ba₀.₀₆TiO₃ | 0.349 | 2.903 | 291 | 0.0099759 | 79.1 | 已归一化 | A位总量=0.924800，按位点归一化后计算；电荷平衡检查异常: vA+vB=6.0813 | 0.9248 | 1 | 1.2946 | 0.605 | 2.1398 | 0.6896 | 0.95031 | 0.43214 | 0.017847 | 0 | 0.10319 | 0 | 8.3159 | 0 | 8.3159 | 1.3981 | 1.54 | 2.0419 | 1.9 | 0.14188 | 2.0813 | 4 | 0.96359 | 0 | 0.68136 | 123.1441 | 47.867 | 115.8897 | 100 | 6.1846 | 6.8281 | 0 | 0.064879 | 0.47772 | 0 | 0 | 0 | 0 | 0 | 0.4269 | 0 | 0.030493 | 0 | 0 | 0 | 0 | 0 | 0 | 0 | 0 | 0 | 1 | 0 | 0 | 0 | 0
32 | 130 | 0.88Bi0.35Na0.35Sr0.3TiO3-0.12BaZr0.15Ti0.85O3 | 0.354 | 2.695 | 187 | 0.014412 | 86.22 | OK |  | 1 | 1 | 1.3618 | 0.60707 | 2.2433 | 0.75477 | 0.97302 | 0.43362 | 0.020582 | 0.00023377 | 0.10535 | 0.025186 | 11.0704 | 0.74955 | 11.82 | 1.2292 | 1.5362 | 2.2108 | 1.9038 | 0.30698 | 2 | 4 | 0.78486 | 0 | 0.55498 | 111.0577 | 48.6474 | 149.5964 | 100.216 | 5.9556 | 6.8246 | 0 | 0.12 | 0.308 | 0 | 0 | 0 | 0 | 0 | 0.308 | 0 | 0 | 0.264 | 0 | 0 | 0 | 0 | 0 | 0 | 0 | 0 | 0.982 | 0 | 0 | 0 | 0.018
31 | 129 | 0.3Bi₀.₅Na₀.₅TiO₃-0.7[0.88BaTiO₃-0.12Bi(Zn₂/₃Nb₁/₃)O₃] | 0.359 | 2.692 | 265 | 0.010158 | 94.9 | OK |  | 1 | 1 | 1.474 | 0.61354 | 2.4025 | 0.8605 | 1.0093 | 0.43824 | 0.034077 | 0.00098197 | 0.12523 | 0.051075 | 7.6734 | 2.8427 | 10.5161 | 1.1323 | 1.5478 | 2.3077 | 1.8922 | 0.4155 | 2.084 | 3.916 | 0.61396 | 0.49492 | 0.55762 | 136.9433 | 50.1088 | 203.189 | 96.5095 | 5.6861 | 6.9699 | 0 | 0.616 | 0.234 | 0 | 0 | 0 | 0 | 0 | 0.15 | 0 | 0 | 0 | 0 | 0 | 0 | 0 | 0.028 | 0 | 0 | 0 | 0.916 | 0 | 0 | 0.056 | 0
30 | 128 | 0.5Bi₀.₅Na₀.₅TiO₃-0.5Sr₀.₇Sm₀.₂TiO₃ | 0.364 | 2.712 | 260 | 0.010431 | 84.7 | 已归一化 | A位总量=0.950000，按位点归一化后计算；电荷平衡检查异常: vA+vB=6.1053 | 0.95 | 1 | 1.3347 | 0.605 | 2.2062 | 0.72974 | 0.96446 | 0.43214 | 0.012972 | 0 | 0.085332 | 0 | 10.8711 | 0 | 10.8711 | 1.2179 | 1.54 | 2.2221 | 1.9 | 0.32211 | 2.1053 | 4 | 0.78772 | 0 | 0.557 | 109.1532 | 47.867 | 148.3105 | 100 | 5.9618 | 6.8281 | 0 | 0 | 0.26316 | 0 | 0 | 0 | 0 | 0 | 0.26316 | 0 | 0.10526 | 0.36842 | 0 | 0 | 0 | 0 | 0 | 0 | 0 | 0 | 1 | 0 | 0 | 0 | 0
29 | 127 | 0.6(Bi₀.₅Na₀.₄₇Li₀.₀₃Ti₀.₉₉Sn₀.₀₁O₃)-0.4SrTiO₃ | 0.37 | 2.699 | 360 | 0.0074972 | 90.3 | OK |  | 1 | 1 | 1.3355 | 0.60551 | 2.2056 | 0.73003 | 0.9645 | 0.43251 | 0.01653 | 4.309e-05 | 0.096268 | 0.010841 | 9.6198 | 0.30496 | 9.9247 | 1.2299 | 1.5425 | 2.2101 | 1.8975 | 0.31262 | 2 | 4 | 0.7746 | 0 | 0.54772 | 104.3502 | 48.2921 | 142.1154 | 99.718 | 6.0099 | 6.8312 | 0 | 0 | 0.3 | 0 | 0 | 0 | 0 | 0.018 | 0.282 | 0 | 0 | 0.4 | 0 | 0 | 0 | 0 | 0 | 0 | 0.006 | 0 | 0.994 | 0 | 0 | 0 | 0
28 | 126 | 0.85[0.7Bi0.5Na0.5TiO3-0.3Bi0.1Sr0.85TiO3]-0.15KNbO3 | 0.375 | 2.631 | 290 | 0.0090724 | 90.7 | 已归一化 | A位总量=0.987250，按位点归一化后计算 | 0.98725 | 1 | 1.367 | 0.61025 | 2.24 | 0.75673 | 0.97329 | 0.43589 | 0.02535 | 0.00015619 | 0.11647 | 0.020479 | 11.1927 | 3.5146 | 14.7073 | 1.235 | 1.549 | 2.205 | 1.891 | 0.31397 | 1.8739 | 4.15 | 0.87438 | 0.35707 | 0.66785 | 100.4776 | 54.6229 | 152.0439 | 99.7 | 5.842 | 6.8177 | 0 | 0 | 0.32717 | 0 | 0 | 0.15194 | 0 | 0 | 0.30134 | 0 | 0 | 0.21955 | 0 | 0 | 0 | 0 | 0.15 | 0 | 0 | 0 | 0.85 | 0 | 0 | 0 | 0
27 | 125 | (Bi₀.₅Na₀.₅)₀.₆Sr₀.₄Ti₀.₉₈(Fe₀.₅Nb₀.₅)₀.₀₂O₃ | 0.38 | 2.309 | 170 | 0.013582 | 81 | OK |  | 1 | 1 | 1.344 | 0.6048 | 2.2222 | 0.7392 | 0.96783 | 0.432 | 0.013404 | 4.246e-05 | 0.086143 | 0.010774 | 9.0536 | 0.93041 | 9.984 | 1.229 | 1.5435 | 2.211 | 1.8965 | 0.3145 | 2 | 4 | 0.7746 | 0.14142 | 0.55678 | 104.6391 | 48.3972 | 142.09 | 99.6 | 6.0053 | 6.8382 | 0 | 0 | 0.3 | 0 | 0 | 0 | 0 | 0 | 0.3 | 0 | 0 | 0.4 | 0 | 0.01 | 0 | 0 | 0.01 | 0 | 0 | 0 | 0.98 | 0 | 0 | 0 | 0
26 | 124 | 0.6Bi₀.₅Na₀.₅TiO₃-0.4SrTi₀.₈Ta₀.₁₆O₃ | 0.385 | 2.438 | 230 | 0.0106 | 90.4 | 已归一化 | B位总量=0.984000，按位点归一化后计算；电荷平衡检查异常: vA+vB=6.0650 | 1 | 0.984 | 1.344 | 0.60728 | 2.2132 | 0.73672 | 0.96663 | 0.43377 | 0.013404 | 7.4493e-05 | 0.086143 | 0.014212 | 9.0536 | 2.0006 | 11.0542 | 1.229 | 1.5374 | 2.211 | 1.9026 | 0.3084 | 2 | 4.065 | 0.7746 | 0.2466 | 0.57481 | 104.6391 | 56.5227 | 142.09 | 98.3089 | 6.0053 | 6.875 | 0 | 0 | 0.3 | 0 | 0 | 0 | 0 | 0 | 0.3 | 0 | 0 | 0.4 | 0 | 0 | 0 | 0 | 0 | 0 | 0 | 0.065041 | 0.93496 | 0 | 0 | 0 | 0
25 | 123 | 0.6Bi₀.₅₁Na₀.₄₇TiO₃-0.4Ba(Zr₀.₃Ti₀.₇)O₃ | 0.39 | 2.397 | 280 | 0.0085607 | 91 | 已归一化 | A位总量=0.988000，按位点归一化后计算 | 0.988 | 1 | 1.4109 | 0.6188 | 2.2801 | 0.79213 | 0.98456 | 0.442 | 0.034147 | 0.0013966 | 0.13097 | 0.060392 | 9.0375 | 3.0508 | 12.0883 | 1.2142 | 1.5148 | 2.2258 | 1.9252 | 0.30057 | 2.0243 | 4 | 0.77107 | 0 | 0.54523 | 126.8845 | 53.0698 | 171.4265 | 101.44 | 5.8333 | 6.8048 | 0 | 0.40486 | 0.30972 | 0 | 0 | 0 | 0 | 0 | 0.28543 | 0 | 0 | 0 | 0 | 0 | 0 | 0 | 0 | 0 | 0 | 0 | 0.88 | 0 | 0 | 0 | 0.12
24 | 122 | 0.644Bi0.5Na0.5TiO3-0.276SrTiO3-0.08LaMg0.5Sn0.5O3 | 0.396 | 2.424 | 240 | 0.0101 | 70.08 | OK |  | 1 | 1 | 1.3306 | 0.613 | 2.1706 | 0.71756 | 0.95916 | 0.43786 | 0.012814 | 0.000754 | 0.085075 | 0.044795 | 10.702 | 2.7789 | 13.4808 | 1.2615 | 1.5476 | 2.1785 | 1.8924 | 0.28614 | 2.08 | 3.92 | 0.84711 | 0.39192 | 0.66 | 109.99 | 49.7582 | 139.4726 | 96.968 | 6.0187 | 6.8815 | 0 | 0 | 0.322 | 0 | 0 | 0 | 0.08 | 0 | 0.322 | 0 | 0 | 0.276 | 0 | 0 | 0 | 0.04 | 0 | 0 | 0.04 | 0 | 0.92 | 0 | 0 | 0 | 0
23 | 121 | (Bi₀.₅Na₀.₅)₀.₉₃Ca₀.₀₇Ti₀.₈₅Zr₀.₁₅O₃ | 0.401 | 2.471 | 210 | 0.011767 | 76 | OK |  | 1 | 1 | 1.2842 | 0.62225 | 2.0638 | 0.66195 | 0.93857 | 0.44446 | 0.011487 | 0.0016862 | 0.08346 | 0.065992 | 7.4686 | 3.5146 | 10.9832 | 1.386 | 1.5085 | 2.0541 | 1.9315 | 0.12255 | 2 | 4 | 0.96437 | 0 | 0.68191 | 110.6716 | 54.3706 | 109.2315 | 101.8 | 6.2054 | 6.799 | 0 | 0 | 0.465 | 0.07 | 0 | 0 | 0 | 0 | 0.465 | 0 | 0 | 0 | 0 | 0 | 0 | 0 | 0 | 0 | 0 | 0 | 0.85 | 0 | 0 | 0 | 0.15
22 | 120 | 0.55Bi₀.₅Na₀.₅TiO₃-0.45(Sr₀.₇La₀.₂)(Ti₀.₈Sn₀.₂)O₃ | 0.406 | 2.484 | 280 | 0.0088714 | 89.3 | 已归一化 | A位总量=0.955000，按位点归一化后计算；电荷平衡检查异常: vA+vB=6.0942 | 0.955 | 1 | 1.3403 | 0.61265 | 2.1877 | 0.72766 | 0.96276 | 0.43761 | 0.012378 | 0.00059173 | 0.083007 | 0.039705 | 10.8538 | 2.5154 | 13.3692 | 1.2319 | 1.5778 | 2.2081 | 1.8622 | 0.34586 | 2.0942 | 4 | 0.81319 | 0 | 0.57501 | 108.7891 | 54.2429 | 145.9796 | 95.77 | 5.9817 | 6.8745 | 0 | 0 | 0.28796 | 0 | 0 | 0 | 0.094241 | 0 | 0.28796 | 0 | 0 | 0.32984 | 0 | 0 | 0 | 0 | 0 | 0 | 0.09 | 0 | 0.91 | 0 | 0 | 0 | 0
20 | 119 | 0.6Bi₀.₅Na₀.₅TiO₃-0.4SrTi₀.₈Sn₀.₂O₃ | 0.411 | 2.608 | 215 | 0.01213 | 83.2 | OK |  | 1 | 1 | 1.344 | 0.6118 | 2.1968 | 0.7322 | 0.96446 | 0.437 | 0.013404 | 0.00053176 | 0.086143 | 0.037692 | 9.0536 | 2.3178 | 11.3714 | 1.229 | 1.5736 | 2.211 | 1.8664 | 0.3446 | 2 | 4 | 0.7746 | 0 | 0.54772 | 104.6391 | 53.5344 | 142.09 | 96.24 | 6.0053 | 6.8694 | 0 | 0 | 0.3 | 0 | 0 | 0 | 0 | 0 | 0.3 | 0 | 0 | 0.4 | 0 | 0 | 0 | 0 | 0 | 0 | 0.08 | 0 | 0.92 | 0 | 0 | 0 | 0
19 | 118 | 0.88(0.85Bi₀.₅Na₀.₅TiO₃-0.15Ba₀.₉₄Sm₀.₀₆TiO₃)-0.12NaNbO₃ | 0.417 | 2.273 | 170 | 0.013371 | 81.18 | OK |  | 1 | 1 | 1.3338 | 0.6092 | 2.1895 | 0.72463 | 0.96213 | 0.43514 | 0.02113 | 0.00012936 | 0.10898 | 0.01867 | 8.4264 | 3.0508 | 11.4772 | 1.2897 | 1.5472 | 2.1503 | 1.8928 | 0.25748 | 1.8879 | 4.12 | 0.92917 | 0.32496 | 0.69605 | 107.746 | 53.2717 | 133.5962 | 99.76 | 5.9548 | 6.8198 | 0 | 0.12408 | 0.374 | 0 | 0 | 0 | 0 | 0 | 0.494 | 0 | 0.00792 | 0 | 0 | 0 | 0 | 0 | 0.12 | 0 | 0 | 0 | 0.88 | 0 | 0 | 0 | 0
18 | 117 | (Bi₀.₅Na₀.₅)₀.₈Ba₀.₂Ti₀.₈Sn₀.₂O₃ | 0.422 | 2.117 | 195 | 0.010856 | 71.04 | OK |  | 1 | 1 | 1.346 | 0.622 | 2.164 | 0.724 | 0.96029 | 0.44429 | 0.027104 | 0.001156 | 0.12231 | 0.054662 | 8.7711 | 4.1606 | 12.9317 | 1.31 | 1.624 | 2.13 | 1.816 | 0.314 | 2 | 4 | 0.89443 | 0 | 0.63246 | 120.2535 | 62.0356 | 138.68 | 90.6 | 6.0122 | 6.9313 | 0 | 0.2 | 0.4 | 0 | 0 | 0 | 0 | 0 | 0.4 | 0 | 0 | 0 | 0 | 0 | 0 | 0 | 0 | 0 | 0.2 | 0 | 0.8 | 0 | 0 | 0 | 0
17 | 116 | 0.9Bi0.5Na0.5TiO3-0.1 K0.82Bi0.06NbO3 | 0.427 | 1.989 | 140 | 0.014207 | 67 | 已归一化 | A位总量=0.988000，按位点归一化后计算 | 0.988 | 1 | 1.3092 | 0.6085 | 2.1515 | 0.70071 | 0.9538 | 0.43464 | 0.020999 | 0.00011025 | 0.11068 | 0.017256 | 7.6628 | 2.7029 | 10.3657 | 1.3686 | 1.546 | 2.0714 | 1.894 | 0.17744 | 1.9231 | 4.1 | 0.99704 | 0.3 | 0.73623 | 110.1685 | 52.3709 | 120.302 | 99.8 | 6.0635 | 6.8212 | 0 | 0 | 0.46154 | 0 | 0 | 0.082996 | 0 | 0 | 0.45547 | 0 | 0 | 0 | 0 | 0 | 0 | 0 | 0.1 | 0 | 0 | 0 | 0.9 | 0 | 0 | 0 | 0
16 | 115 | 0.6Bi0.5Na0.5TiO3-0.4Sr0.7Bi0.2TiO3 | 0.432 | 1.916 | 160 | 0.011975 | 75 | 已归一化 | A位总量=0.960000，按位点归一化后计算；电荷平衡检查异常: vA+vB=6.0833 | 0.96 | 1 | 1.3175 | 0.605 | 2.1777 | 0.7125 | 0.95839 | 0.43214 | 0.014631 | 0 | 0.09181 | 0 | 9.0603 | 0 | 9.0603 | 1.3198 | 1.54 | 2.1202 | 1.9 | 0.22021 | 2.0833 | 4 | 0.83749 | 0 | 0.59219 | 115.4615 | 47.867 | 127.3604 | 100 | 6.1508 | 6.8281 | 0 | 0 | 0.39583 | 0 | 0 | 0 | 0 | 0 | 0.3125 | 0 | 0 | 0.29167 | 0 | 0 | 0 | 0 | 0 | 0 | 0 | 0 | 1 | 0 | 0 | 0 | 0
15 | 114 | 0.9[(Bi₀.₅Na₀.₅)₀.₉₄Ba₀.₀₆]₀.₉₈La₀.₀₂TiO₃-0.10KNb₀.₆Ta₀.₄O₃ | 0.437 | 1.884 | 100 | 0.01884 | 92.9 | OK |  | 1 | 1 | 1.3349 | 0.6085 | 2.1938 | 0.7264 | 0.96284 | 0.43464 | 0.025856 | 0.00011025 | 0.12046 | 0.017256 | 9.8791 | 3.2625 | 13.1415 | 1.322 | 1.542 | 2.118 | 1.898 | 0.21995 | 1.918 | 4.1 | 0.96972 | 0.3 | 0.71776 | 109.8384 | 55.8926 | 134.5778 | 98.84 | 5.9607 | 6.8528 | 0 | 0.05292 | 0.41454 | 0 | 0 | 0.1 | 0.018 | 0 | 0.41454 | 0 | 0 | 0 | 0 | 0 | 0 | 0 | 0.06 | 0 | 0 | 0.04 | 0.9 | 0 | 0 | 0 | 0
14 | 113 | 0.95(0.76Bi0.5Na0.5TiO3–0.24SrTiO3)–0.05AgNbO3 | 0.443 | 1.691 | 120 | 0.014092 | 69.4 | OK |  | 1 | 1 | 1.3165 | 0.60675 | 2.1697 | 0.70973 | 0.95719 | 0.43339 | 0.013242 | 5.8188e-05 | 0.087411 | 0.012572 | 10.1644 | 1.6505 | 11.8149 | 1.3347 | 1.543 | 2.1053 | 1.897 | 0.20827 | 1.95 | 4.05 | 0.87721 | 0.21794 | 0.63914 | 109.112 | 50.119 | 123.7743 | 99.9 | 6.1625 | 6.8247 | 0.05 | 0 | 0.361 | 0 | 0 | 0 | 0 | 0 | 0.361 | 0 | 0 | 0.228 | 0 | 0 | 0 | 0 | 0.05 | 0 | 0 | 0 | 0.95 | 0 | 0 | 0 | 0
12 | 112 | 0.9(0.92Bi₀.₅Na₀.₅TiO₃-0.08BaTiO₃)-0.10Bi(Mg₀.₅Ti₀.₅)O₃ | 0.448 | 1.755 | 135 | 0.013 | 88 | OK |  | 1 | 1 | 1.2928 | 0.61075 | 2.1167 | 0.68201 | 0.94694 | 0.43625 | 0.018907 | 0.00062819 | 0.10636 | 0.041038 | 7.4549 | 1.6505 | 9.1055 | 1.4257 | 1.5285 | 2.0143 | 1.9115 | 0.1028 | 2.1 | 3.9 | 0.95812 | 0.43589 | 0.74431 | 126.8212 | 46.6889 | 111.6138 | 98.56 | 6.2476 | 6.869 | 0 | 0.072 | 0.514 | 0 | 0 | 0 | 0 | 0 | 0.414 | 0 | 0 | 0 | 0 | 0 | 0 | 0.05 | 0 | 0 | 0 | 0 | 0.95 | 0 | 0 | 0 | 0
11 | 111 | [(Bi₀.₉₃La₀.₀₇)₀.₅Na₀.₅]₀.₉₄Ba₀.₀₆(Ti₀.₉₇₅Nb₀.₀₂)O₃ | 0.453 | 1.613 | 135 | 0.011948 | 70 | 已归一化 | B位总量=0.995000，按位点归一化后计算 | 1 | 0.995 | 1.3061 | 0.6057 | 2.1563 | 0.70035 | 0.95401 | 0.43265 | 0.017042 | 2.4128e-05 | 0.099953 | 0.0081097 | 8.2956 | 0.81839 | 9.114 | 1.3572 | 1.5412 | 2.0828 | 1.8988 | 0.18403 | 2 | 4.0201 | 0.96954 | 0.14034 | 0.69271 | 114.9601 | 48.7723 | 120.8433 | 99.9598 | 6.096 | 6.8267 | 0 | 0.06 | 0.4371 | 0 | 0 | 0 | 0.0329 | 0 | 0.47 | 0 | 0 | 0 | 0 | 0 | 0 | 0 | 0.020101 | 0 | 0 | 0 | 0.9799 | 0 | 0 | 0 | 0
10 | 110 | 0.96[(Bi₀.₅Na₀.₅)₀.₉₄Ba₀.₀₆]TiO₃-0.04La[Zn₂/₃(Nb₀.₅Ta₀.₅)₁/₃]O₃ | 0.458 | 1.445 | 139 | 0.010396 | 73.97 | OK |  | 1 | 1 | 1.3022 | 0.60907 | 2.138 | 0.69314 | 0.95106 | 0.43505 | 0.016954 | 0.0004858 | 0.099991 | 0.036188 | 8.4087 | 1.6849 | 10.0936 | 1.3722 | 1.5431 | 2.0678 | 1.8969 | 0.17091 | 2.04 | 3.96 | 0.96995 | 0.3441 | 0.72774 | 118.1312 | 49.5215 | 119.335 | 98.1778 | 6.1292 | 6.9009 | 0 | 0.0576 | 0.4512 | 0 | 0 | 0 | 0.04 | 0 | 0.4512 | 0 | 0 | 0 | 0 | 0 | 0 | 0 | 0.006667 | 0 | 0 | 0.006667 | 0.96 | 0 | 0 | 0.026667 | 0
9 | 109 | 0.8[(0.98(0.94Bi₀.₅Na₀.₅TiO₃-0.06BaTiO₃)-0.02Sr₀.₈Na₀.₄Nb₂O₆)]-0.2NaNbO₃ | 0.463 | 1.304 | 140 | 0.0093143 | 82 | 已归一化 | A位总量=1.003200，按位点归一化后计算；B位总量=1.016000，按位点归一化后计算 | 1.0032 | 1.016 | 1.3201 | 0.61299 | 2.1536 | 0.70715 | 0.95551 | 0.43785 | 0.015199 | 0.00021585 | 0.093388 | 0.023967 | 7.3672 | 4.4671 | 11.8344 | 1.2847 | 1.5537 | 2.1553 | 1.8863 | 0.26904 | 1.7943 | 4.2283 | 0.94764 | 0.41977 | 0.73288 | 97.4909 | 58.1516 | 126.1354 | 99.5433 | 5.938 | 6.8123 | 0 | 0.04689 | 0.3673 | 0 | 0 | 0 | 0 | 0 | 0.57305 | 0 | 0 | 0.012759 | 0 | 0 | 0 | 0 | 0.22835 | 0 | 0 | 0 | 0.77165 | 0 | 0 | 0 | 0
8 | 108 | (Bi₀.₅Na₀.₅)₀.₉₃Ba₀.₀₇Ti₀.₉₈Sn₀.₂O₃ | 0.469 | 1.223 | 150 | 0.0081533 | 79.15 | 已归一化 | B位总量=1.180000，按位点归一化后计算 | 1 | 1.18 | 1.3031 | 0.61941 | 2.1038 | 0.68369 | 0.94651 | 0.44243 | 0.018342 | 0.001017 | 0.10393 | 0.051486 | 7.4686 | 3.7837 | 11.2523 | 1.3782 | 1.6112 | 2.0617 | 1.8288 | 0.23294 | 2 | 4 | 0.96437 | 0 | 0.68191 | 117.479 | 59.8743 | 117.0155 | 92.0339 | 6.1423 | 6.9155 | 0 | 0.07 | 0.465 | 0 | 0 | 0 | 0 | 0 | 0.465 | 0 | 0 | 0 | 0 | 0 | 0 | 0 | 0 | 0 | 0.16949 | 0 | 0.83051 | 0 | 0 | 0 | 0
7 | 107 | 0.94(Bi₀.₅Na₀.₅)(Y₀.₅Ta₀.₅)₀.₃Ti₀.₇O₃-0.06BaTiO₃ | 0.474 | 1.351 | 98 | 0.013786 | 68.7 | OK |  | 1 | 1 | 1.2998 | 0.65153 | 1.995 | 0.64827 | 0.93055 | 0.46538 | 0.017516 | 0.010278 | 0.10182 | 0.15561 | 7.3045 | 6.5709 | 13.8754 | 1.3835 | 1.4892 | 2.0565 | 1.9508 | 0.10574 | 2 | 4 | 0.96954 | 0.53104 | 0.78166 | 117.2656 | 72.4179 | 115.349 | 105.076 | 6.1523 | 6.8437 | 0 | 0.06 | 0.47 | 0 | 0 | 0 | 0 | 0 | 0.47 | 0 | 0 | 0 | 0 | 0 | 0 | 0 | 0 | 0 | 0 | 0.141 | 0.718 | 0 | 0.141 | 0 | 0
6 | 106 | 0.9(0.92Bi₀.₅Na₀.₅TiO₃-0.08BaTiO₃)-0.10NaNbO₃ | 0.479 | 1.27 | 100 | 0.0127 | 74.8 | OK |  | 1 | 1 | 1.3148 | 0.6085 | 2.1607 | 0.70626 | 0.95575 | 0.43464 | 0.017861 | 0.00011025 | 0.10165 | 0.017256 | 7.4549 | 2.7029 | 10.1578 | 1.3287 | 1.546 | 2.1113 | 1.894 | 0.2173 | 1.9 | 4.1 | 0.95812 | 0.3 | 0.70993 | 108.2222 | 52.3709 | 123.0838 | 99.8 | 6.0329 | 6.8212 | 0 | 0.072 | 0.414 | 0 | 0 | 0 | 0 | 0 | 0.514 | 0 | 0 | 0 | 0 | 0 | 0 | 0 | 0.1 | 0 | 0 | 0 | 0.9 | 0 | 0 | 0 | 0
5 | 105 | 0.82(0.92Bi₀.₅Na₀.₅TiO₃-0.08BaTiO₃)-0.08SrZrO₃-0.10NaNbO₃ | 0.484 | 1.287 | 110 | 0.0117 | 66 | OK |  | 1 | 1 | 1.3254 | 0.6177 | 2.1458 | 0.70775 | 0.95514 | 0.44121 | 0.017465 | 0.0010192 | 0.099705 | 0.051684 | 9.159 | 4.9475 | 14.1064 | 1.2949 | 1.5292 | 2.1451 | 1.9108 | 0.23434 | 1.9 | 4.1 | 0.91891 | 0.3 | 0.68352 | 105.8164 | 55.8395 | 129.3652 | 100.76 | 5.9979 | 6.8057 | 0 | 0.0656 | 0.3772 | 0 | 0 | 0 | 0 | 0 | 0.4772 | 0 | 0 | 0.08 | 0 | 0 | 0 | 0 | 0.1 | 0 | 0 | 0 | 0.82 | 0 | 0 | 0 | 0.08
4 | 104 | (Bi₀.₅Na₀.₅)₀.₉₄Ba₀.₀₆Ti₀.₉₅(Y₀.₅Nb₀.₅)₀.₀₅O₃ | 0.49 | 1.236 | 115 | 0.010748 | 78.5 | OK |  | 1 | 1 | 1.2998 | 0.61325 | 2.1195 | 0.68655 | 0.94824 | 0.43804 | 0.017516 | 0.0021382 | 0.10182 | 0.075402 | 7.3045 | 1.9387 | 9.2432 | 1.3835 | 1.5335 | 2.0565 | 1.9065 | 0.15 | 2 | 4 | 0.96954 | 0.22361 | 0.70356 | 117.2656 | 50.019 | 115.349 | 101.5 | 6.1523 | 6.8111 | 0 | 0.06 | 0.47 | 0 | 0 | 0 | 0 | 0 | 0.47 | 0 | 0 | 0 | 0 | 0 | 0 | 0 | 0.025 | 0 | 0 | 0 | 0.95 | 0 | 0.025 | 0 | 0
3 | 103 | Bi₀.₄₇Ho₀.₀₃Na₀.₅TiO₃ | 0.495 | 1.145 | 114 | 0.010044 | 23.2 | OK |  | 1 | 1 | 1.2785 | 0.605 | 2.1132 | 0.6735 | 0.94463 | 0.43214 | 0.012503 | 0 | 0.087459 | 0 | 6.7067 | 0 | 6.7067 | 1.3949 | 1.54 | 2.0451 | 1.9 | 0.1451 | 2 | 4 | 1 | 0 | 0.70711 | 114.6636 | 47.867 | 108.59 | 100 | 6.1744 | 6.8281 | 0 | 0 | 0.47 | 0 | 0.03 | 0 | 0 | 0 | 0.5 | 0 | 0 | 0 | 0 | 0 | 0 | 0 | 0 | 0 | 0 | 0 | 1 | 0 | 0 | 0 | 0
2 | 102 | 0.9Ba0.6Sr0.4TiO3-0.1Bi0.5Na0.5TiO3 | 0.5 | 1.08 | 68 | 0.015882 | 87 | OK |  | 1 | 1 | 1.5158 | 0.605 | 2.5055 | 0.9108 | 1.0283 | 0.43214 | 0.01363 | 0 | 0.077021 | 0 | 8.3154 | 0 | 8.3154 | 0.9641 | 1.54 | 2.4759 | 1.9 | 0.5759 | 2 | 4 | 0.31623 | 0 | 0.22361 | 117.2983 | 47.867 | 228.407 | 100 | 5.4857 | 6.8281 | 0 | 0.54 | 0.05 | 0 | 0 | 0 | 0 | 0 | 0.05 | 0 | 0 | 0.36 | 0 | 0 | 0 | 0 | 0 | 0 | 0 | 0 | 1 | 0 | 0 | 0 | 0

## 离子特征参数
序号 | 离子 | 位点 | 元素 | 名义价态 | wa/wb 相对原子质量 | ana/anb 原子序数 | eaa/eab 电子亲和能 (eV) | ara/arb 原子半径 (pm) | rcova/rcovb 共价半径 (pm) | raa/rba Shannon离子半径 (Å) | Shannon配位数 | bva/bvb 理想A/B-O键长 | va/vb 原子体积 (cm^3/mol) | cvwa/cvwb 晶体学范德华半径 (pm) | evwa/evwb 平衡范德华半径 (pm) | pea/peb 周期 | rdvea/rdveb 价电子距离(Schubert) | rdcea/rdceb 芯电子距离(Schubert) | effsa/effsb 有效核电荷(Slater) | effac/effbc 有效核电荷(Clementi) | zrka/zrkb 名义电荷/Shannon离子半径 | dpa/dpb 极化率 (bohr^3) | snap/enbp Pauling电负性 | enamb/enbmb Martynov-Batsanov电负性 | feia/feib 第一电离能 (eV) | seia/seib 第二电离能 (eV) | teia/teib 第三电离能 (eV) | eaa.1/eab.1 绝对电负性=(IE1+EA)/2 (eV) | cra/crb 赝势芯半径(Zunger) | t 容差因子 | u 八面体因子 | 已填数（可批量项） | 备注 | 来源
1 | Ba²⁺ | A | Ba | 2 | 137.327 | 56 | 0.14462 | 215 | 215 | 1.61 | 12 |  | 39 | 268 | 270 | 6 | 3.35 | 1.44 | 2.85 | 7.575 | 1.2422 | 272 | 0.89 | 1.08 | 5.2117 | 10.0038 | 35.8438 | 2.6781 | 3.402 | 非单离子参数，需按体系平均半径计算 | 非单离子参数，需按体系平均半径计算 | 已填23/23项 | B位Shannon半径按钙钛矿常规六配位优先；A位优先12配位 | https://phases.imet-db.ru/elements/properties_all_given.aspx?elem=56; https://raw.githubusercontent.com/lmmentel/mendeleev-data/main/data/json/elements.json; https://raw.githubusercontent.com/lmmentel/mendeleev-data/main/data/json/ionicradii.json; https://raw.githubusercontent.com/lmmentel/mendeleev-data/main/data/json/ionizationenergies.json; https://raw.githubusercontent.com/lmmentel/mendeleev-data/main/data/json/screeningconstants.json; https://www.rsc.org/suppdata/d5/tc/d5tc00865d/d5tc00865d1.pdf
2 | Sr²⁺ | A | Sr | 2 | 87.62 | 38 | 0.048 | 200 | 195 | 1.44 | 12 |  | 33.7 | 249 | 255 | 5 | 2.92 | 1.39 | 2.85 | 6.07 | 1.3889 | 197.2 | 0.95 | 1.13 | 5.6949 | 11.0303 | 42.8835 | 2.8714 | 3.21 | 非单离子参数，需按体系平均半径计算 | 非单离子参数，需按体系平均半径计算 | 已填23/23项 | B位Shannon半径按钙钛矿常规六配位优先；A位优先12配位 | https://phases.imet-db.ru/elements/properties_all_given.aspx?elem=38; https://raw.githubusercontent.com/lmmentel/mendeleev-data/main/data/json/elements.json; https://raw.githubusercontent.com/lmmentel/mendeleev-data/main/data/json/ionicradii.json; https://raw.githubusercontent.com/lmmentel/mendeleev-data/main/data/json/ionizationenergies.json; https://raw.githubusercontent.com/lmmentel/mendeleev-data/main/data/json/screeningconstants.json; https://www.rsc.org/suppdata/d5/tc/d5tc00865d/d5tc00865d1.pdf
3 | Bi³⁺ | A | Bi | 3 | 208.9804 | 83 | 0.94236 | 160 | 148 | 1.17 | 8 |  | 21.3 | 207 | 230 | 6 | 2.25 | 1.38 | 6.3 | 13.34 | 2.5641 | 48 | 1.9 | 2.14 | 7.2855 | 16.703 | 25.5708 | 4.1139 | 1.997 | 非单离子参数，需按体系平均半径计算 | 非单离子参数，需按体系平均半径计算 | 已填23/23项 | Shannon半径无目标配位数CN=12，改用CN=8；B位Shannon半径按钙钛矿常规六配位优先；A位优先12配位 | https://phases.imet-db.ru/elements/properties_all_given.aspx?elem=83; https://raw.githubusercontent.com/lmmentel/mendeleev-data/main/data/json/elements.json; https://raw.githubusercontent.com/lmmentel/mendeleev-data/main/data/json/ionicradii.json; https://raw.githubusercontent.com/lmmentel/mendeleev-data/main/data/json/ionizationenergies.json; https://raw.githubusercontent.com/lmmentel/mendeleev-data/main/data/json/screeningconstants.json; https://www.rsc.org/suppdata/d5/tc/d5tc00865d/d5tc00865d1.pdf
4 | Na⁺ | A | Na | 1 | 22.9898 | 11 | 0.54793 | 180 | 166 | 1.39 | 12 |  | 23.7 | 227 | 240 | 3 | 3.73 | 1.07 | 2.2 | 2.507 | 0.71942 | 162.7 | 0.93 | 0.89 | 5.1391 | 47.2864 | 71.62 | 2.8435 | 2.65 | 非单离子参数，需按体系平均半径计算 | 非单离子参数，需按体系平均半径计算 | 已填23/23项 | B位Shannon半径按钙钛矿常规六配位优先；A位优先12配位 | https://phases.imet-db.ru/elements/properties_all_given.aspx?elem=11; https://raw.githubusercontent.com/lmmentel/mendeleev-data/main/data/json/elements.json; https://raw.githubusercontent.com/lmmentel/mendeleev-data/main/data/json/ionicradii.json; https://raw.githubusercontent.com/lmmentel/mendeleev-data/main/data/json/ionizationenergies.json; https://raw.githubusercontent.com/lmmentel/mendeleev-data/main/data/json/screeningconstants.json; https://www.rsc.org/suppdata/d5/tc/d5tc00865d/d5tc00865d1.pdf
5 | Ti⁴⁺ | B | Ti | 4 | 47.867 | 22 | 0.079 | 140 | 160 | 0.605 | 6 |  | 10.6 | 211 | 215 | 4 | 1.81 | 0.91 | 3.15 | 4.817 | 6.6116 | 100 | 1.54 | 1.86 | 6.8281 | 13.5755 | 27.4917 | 3.4536 | 2.58 | 非单离子参数，需按体系平均半径计算 | 非单离子参数，需按体系平均半径计算 | 已填23/23项 | B位Shannon半径按钙钛矿常规六配位优先；A位优先12配位 | https://phases.imet-db.ru/elements/properties_all_given.aspx?elem=22; https://raw.githubusercontent.com/lmmentel/mendeleev-data/main/data/json/elements.json; https://raw.githubusercontent.com/lmmentel/mendeleev-data/main/data/json/ionicradii.json; https://raw.githubusercontent.com/lmmentel/mendeleev-data/main/data/json/ionizationenergies.json; https://raw.githubusercontent.com/lmmentel/mendeleev-data/main/data/json/screeningconstants.json; https://www.rsc.org/suppdata/d5/tc/d5tc00865d/d5tc00865d1.pdf
6 | Ho³⁺ | A | Ho | 3 | 164.9303 | 67 | 0.33798 | 175 | 192 | 1.12 | 10 |  | 18.7 | 230 |  | 6 | 2.19 | 1.04 | 2.85 | 8.439 | 2.6786 | 156 | 1.23 | 1.2 | 6.0215 | 11.781 | 22.79 | 3.1797 | 3.65 | 非单离子参数，需按体系平均半径计算 | 非单离子参数，需按体系平均半径计算 | 已填22/23项 | Shannon半径无目标配位数CN=12，改用CN=10；B位Shannon半径按钙钛矿常规六配位优先；A位优先12配位 | https://phases.imet-db.ru/elements/properties_all_given.aspx?elem=67; https://raw.githubusercontent.com/lmmentel/mendeleev-data/main/data/json/elements.json; https://raw.githubusercontent.com/lmmentel/mendeleev-data/main/data/json/ionicradii.json; https://raw.githubusercontent.com/lmmentel/mendeleev-data/main/data/json/ionizationenergies.json; https://raw.githubusercontent.com/lmmentel/mendeleev-data/main/data/json/screeningconstants.json; https://www.rsc.org/suppdata/d5/tc/d5tc00865d/d5tc00865d1.pdf
7 | Y³⁺ | B | Y | 3 | 88.9058 | 39 | 0.307 | 180 | 190 | 0.9 | 6 |  | 19.8 | 232 | 240 | 5 | 2.42 | 1.22 | 3 | 6.256 | 3.3333 | 162 | 1.22 | 1.41 | 6.2173 | 12.2236 | 20.5244 | 3.2621 | 2.94 | 非单离子参数，需按体系平均半径计算 | 非单离子参数，需按体系平均半径计算 | 已填23/23项 | B位Shannon半径按钙钛矿常规六配位优先；A位优先12配位 | https://phases.imet-db.ru/elements/properties_all_given.aspx?elem=39; https://raw.githubusercontent.com/lmmentel/mendeleev-data/main/data/json/elements.json; https://raw.githubusercontent.com/lmmentel/mendeleev-data/main/data/json/ionicradii.json; https://raw.githubusercontent.com/lmmentel/mendeleev-data/main/data/json/ionizationenergies.json; https://raw.githubusercontent.com/lmmentel/mendeleev-data/main/data/json/screeningconstants.json; https://www.rsc.org/suppdata/d5/tc/d5tc00865d/d5tc00865d1.pdf
8 | Nb⁵⁺ | B | Nb | 5 | 92.9064 | 41 | 0.91741 | 145 | 164 | 0.64 | 6 |  | 10.8 | 218 | 215 | 5 | 1.75 | 0.95 | 3.3 | 5.921 | 7.8125 | 98 | 1.6 | 2.03 | 6.7588 | 14.32 | 25.04 | 3.8381 | 2.76 | 非单离子参数，需按体系平均半径计算 | 非单离子参数，需按体系平均半径计算 | 已填23/23项 | B位Shannon半径按钙钛矿常规六配位优先；A位优先12配位 | https://phases.imet-db.ru/elements/properties_all_given.aspx?elem=41; https://raw.githubusercontent.com/lmmentel/mendeleev-data/main/data/json/elements.json; https://raw.githubusercontent.com/lmmentel/mendeleev-data/main/data/json/ionicradii.json; https://raw.githubusercontent.com/lmmentel/mendeleev-data/main/data/json/ionizationenergies.json; https://raw.githubusercontent.com/lmmentel/mendeleev-data/main/data/json/screeningconstants.json; https://www.rsc.org/suppdata/d5/tc/d5tc00865d/d5tc00865d1.pdf
9 | Zr⁴⁺ | B | Zr | 4 | 91.224 | 40 | 0.426 | 155 | 175 | 0.72 | 6 |  | 14.1 | 223 | 230 | 5 | 1.96 | 0.98 | 3 | 6.445 | 5.5556 | 112 | 1.33 | 1.7 | 6.6341 | 13.13 | 23.17 | 3.5301 | 2.825 | 非单离子参数，需按体系平均半径计算 | 非单离子参数，需按体系平均半径计算 | 已填23/23项 | B位Shannon半径按钙钛矿常规六配位优先；A位优先12配位 | https://phases.imet-db.ru/elements/properties_all_given.aspx?elem=40; https://raw.githubusercontent.com/lmmentel/mendeleev-data/main/data/json/elements.json; https://raw.githubusercontent.com/lmmentel/mendeleev-data/main/data/json/ionicradii.json; https://raw.githubusercontent.com/lmmentel/mendeleev-data/main/data/json/ionizationenergies.json; https://raw.githubusercontent.com/lmmentel/mendeleev-data/main/data/json/screeningconstants.json; https://www.rsc.org/suppdata/d5/tc/d5tc00865d/d5tc00865d1.pdf
10 | Ta⁵⁺ | B | Ta | 5 | 180.9479 | 73 | 0.322 | 145 | 170 | 0.64 | 6 |  | 10.9 | 222 | 220 | 6 | 1.7 | 0.95 | 3.3 | 9.525 | 7.8125 | 74 | 1.5 | 1.94 | 7.5496 | 16.2 | 23.1 | 3.9358 | 2.79 | 非单离子参数，需按体系平均半径计算 | 非单离子参数，需按体系平均半径计算 | 已填23/23项 | B位Shannon半径按钙钛矿常规六配位优先；A位优先12配位 | https://phases.imet-db.ru/elements/properties_all_given.aspx?elem=73; https://raw.githubusercontent.com/lmmentel/mendeleev-data/main/data/json/elements.json; https://raw.githubusercontent.com/lmmentel/mendeleev-data/main/data/json/ionicradii.json; https://raw.githubusercontent.com/lmmentel/mendeleev-data/main/data/json/ionizationenergies.json; https://raw.githubusercontent.com/lmmentel/mendeleev-data/main/data/json/screeningconstants.json; https://www.rsc.org/suppdata/d5/tc/d5tc00865d/d5tc00865d1.pdf
11 | Sn⁴⁺ | B | Sn | 4 | 118.71 | 50 | 1.1121 | 145 | 139 | 0.69 | 6 |  | 16.3 | 217 | 225 | 5 | 2.3 | 1.41 | 5.65 | 9.102 | 5.7971 | 53 | 1.96 | 1.88 | 7.3439 | 14.6331 | 30.506 | 4.228 | 1.88 | 非单离子参数，需按体系平均半径计算 | 非单离子参数，需按体系平均半径计算 | 已填23/23项 | B位Shannon半径按钙钛矿常规六配位优先；A位优先12配位 | https://phases.imet-db.ru/elements/properties_all_given.aspx?elem=50; https://raw.githubusercontent.com/lmmentel/mendeleev-data/main/data/json/elements.json; https://raw.githubusercontent.com/lmmentel/mendeleev-data/main/data/json/ionicradii.json; https://raw.githubusercontent.com/lmmentel/mendeleev-data/main/data/json/ionizationenergies.json; https://raw.githubusercontent.com/lmmentel/mendeleev-data/main/data/json/screeningconstants.json; https://www.rsc.org/suppdata/d5/tc/d5tc00865d/d5tc00865d1.pdf
12 | La³⁺ | A | La | 3 | 138.9055 | 57 | 0.47 | 195 | 207 | 1.36 | 12 |  | 22.5 | 243 | 250 | 6 | 2.42 | 1.34 | 2.85 | 9.312 | 2.2059 | 215 | 1.1 | 1.35 | 5.5769 | 11.185 | 19.1773 | 3.0234 | 3.08 | 非单离子参数，需按体系平均半径计算 | 非单离子参数，需按体系平均半径计算 | 已填23/23项 | B位Shannon半径按钙钛矿常规六配位优先；A位优先12配位 | https://phases.imet-db.ru/elements/properties_all_given.aspx?elem=57; https://raw.githubusercontent.com/lmmentel/mendeleev-data/main/data/json/elements.json; https://raw.githubusercontent.com/lmmentel/mendeleev-data/main/data/json/ionicradii.json; https://raw.githubusercontent.com/lmmentel/mendeleev-data/main/data/json/ionizationenergies.json; https://raw.githubusercontent.com/lmmentel/mendeleev-data/main/data/json/screeningconstants.json; https://www.rsc.org/suppdata/d5/tc/d5tc00865d/d5tc00865d1.pdf
13 | Zn²⁺ | B | Zn | 2 | 65.38 | 30 |  | 135 | 122 | 0.74 | 6 |  | 9.2 | 201 | 210 | 4 | 2.21 | 1.25 | 4.35 | 5.965 | 2.7027 | 38.67 | 1.65 | 1.44 | 9.3942 | 17.9644 | 39.7233 |  | 1.88 | 非单离子参数，需按体系平均半径计算 | 非单离子参数，需按体系平均半径计算 | 已填21/23项 | 电子亲和能公开数据缺失/符号约定不统一，未强行补值；B位Shannon半径按钙钛矿常规六配位优先；A位优先12配位 | https://phases.imet-db.ru/elements/properties_all_given.aspx?elem=30; https://raw.githubusercontent.com/lmmentel/mendeleev-data/main/data/json/elements.json; https://raw.githubusercontent.com/lmmentel/mendeleev-data/main/data/json/ionicradii.json; https://raw.githubusercontent.com/lmmentel/mendeleev-data/main/data/json/ionizationenergies.json; https://raw.githubusercontent.com/lmmentel/mendeleev-data/main/data/json/screeningconstants.json; https://www.rsc.org/suppdata/d5/tc/d5tc00865d/d5tc00865d1.pdf
14 | Mg²⁺ | B | Mg | 2 | 24.305 | 12 |  | 150 | 141 | 0.72 | 6 |  | 14 | 173 | 220 | 3 | 2.3 | 1.09 | 2.85 | 3.308 | 2.7778 | 71.2 | 1.31 | 1.31 | 7.6462 | 15.0353 | 80.1436 |  | 2.03 | 非单离子参数，需按体系平均半径计算 | 非单离子参数，需按体系平均半径计算 | 已填21/23项 | 电子亲和能公开数据缺失/符号约定不统一，未强行补值；B位Shannon半径按钙钛矿常规六配位优先；A位优先12配位 | https://phases.imet-db.ru/elements/properties_all_given.aspx?elem=12; https://raw.githubusercontent.com/lmmentel/mendeleev-data/main/data/json/elements.json; https://raw.githubusercontent.com/lmmentel/mendeleev-data/main/data/json/ionicradii.json; https://raw.githubusercontent.com/lmmentel/mendeleev-data/main/data/json/ionizationenergies.json; https://raw.githubusercontent.com/lmmentel/mendeleev-data/main/data/json/screeningconstants.json; https://www.rsc.org/suppdata/d5/tc/d5tc00865d/d5tc00865d1.pdf
15 | Ag⁺ | A | Ag | 1 | 107.8682 | 47 | 1.302 | 160 | 145 | 1.28 | 8 |  | 10.3 | 211 | 210 | 5 | 2.9 | 1.3 | 4.2 | 6.755 | 0.78125 | 55 | 1.93 | 1.07 | 7.5762 | 21.4844 | 34.8 | 4.4391 | 2.375 | 非单离子参数，需按体系平均半径计算 | 非单离子参数，需按体系平均半径计算 | 已填23/23项 | Shannon半径无目标配位数CN=12，改用CN=8；B位Shannon半径按钙钛矿常规六配位优先；A位优先12配位 | https://phases.imet-db.ru/elements/properties_all_given.aspx?elem=47; https://raw.githubusercontent.com/lmmentel/mendeleev-data/main/data/json/elements.json; https://raw.githubusercontent.com/lmmentel/mendeleev-data/main/data/json/ionicradii.json; https://raw.githubusercontent.com/lmmentel/mendeleev-data/main/data/json/ionizationenergies.json; https://raw.githubusercontent.com/lmmentel/mendeleev-data/main/data/json/screeningconstants.json; https://www.rsc.org/suppdata/d5/tc/d5tc00865d/d5tc00865d1.pdf
16 | K⁺ | A | K | 1 | 39.0983 | 19 | 0.50147 | 220 | 203 | 1.64 | 12 |  | 45.3 | 275 | 280 | 4 | 4.6 | 1.32 | 2.2 | 3.495 | 0.60976 | 289.7 | 0.82 | 0.8 | 4.3407 | 31.625 | 45.8031 | 2.4211 | 3.69 | 非单离子参数，需按体系平均半径计算 | 非单离子参数，需按体系平均半径计算 | 已填23/23项 | B位Shannon半径按钙钛矿常规六配位优先；A位优先12配位 | https://phases.imet-db.ru/elements/properties_all_given.aspx?elem=19; https://raw.githubusercontent.com/lmmentel/mendeleev-data/main/data/json/elements.json; https://raw.githubusercontent.com/lmmentel/mendeleev-data/main/data/json/ionicradii.json; https://raw.githubusercontent.com/lmmentel/mendeleev-data/main/data/json/ionizationenergies.json; https://raw.githubusercontent.com/lmmentel/mendeleev-data/main/data/json/screeningconstants.json; https://www.rsc.org/suppdata/d5/tc/d5tc00865d/d5tc00865d1.pdf
17 | Sm³⁺ | A | Sm | 3 | 150.36 | 62 | 0.16199 | 185 | 198 | 1.24 | 12 |  | 19.9 | 236 |  | 6 | 2.33 | 1.11 | 2.85 | 8.012 | 2.4194 | 192 | 1.17 | 1.2 | 5.6437 | 11.078 | 23.55 | 2.9029 | 4.14 | 非单离子参数，需按体系平均半径计算 | 非单离子参数，需按体系平均半径计算 | 已填22/23项 | B位Shannon半径按钙钛矿常规六配位优先；A位优先12配位 | https://phases.imet-db.ru/elements/properties_all_given.aspx?elem=62; https://raw.githubusercontent.com/lmmentel/mendeleev-data/main/data/json/elements.json; https://raw.githubusercontent.com/lmmentel/mendeleev-data/main/data/json/ionicradii.json; https://raw.githubusercontent.com/lmmentel/mendeleev-data/main/data/json/ionizationenergies.json; https://raw.githubusercontent.com/lmmentel/mendeleev-data/main/data/json/screeningconstants.json; https://www.rsc.org/suppdata/d5/tc/d5tc00865d/d5tc00865d1.pdf
18 | Ca²⁺ | A | Ca | 2 | 40.078 | 20 | 0.02455 | 180 | 176 | 1.34 | 12 |  | 29.9 | 231 | 240 | 4 | 2.7 | 1.25 | 2.85 | 4.398 | 1.4925 | 160.8 | 1 | 1.17 | 6.1132 | 11.8717 | 50.9132 | 3.0689 | 3 | 非单离子参数，需按体系平均半径计算 | 非单离子参数，需按体系平均半径计算 | 已填23/23项 | B位Shannon半径按钙钛矿常规六配位优先；A位优先12配位 | https://phases.imet-db.ru/elements/properties_all_given.aspx?elem=20; https://raw.githubusercontent.com/lmmentel/mendeleev-data/main/data/json/elements.json; https://raw.githubusercontent.com/lmmentel/mendeleev-data/main/data/json/ionicradii.json; https://raw.githubusercontent.com/lmmentel/mendeleev-data/main/data/json/ionizationenergies.json; https://raw.githubusercontent.com/lmmentel/mendeleev-data/main/data/json/screeningconstants.json; https://www.rsc.org/suppdata/d5/tc/d5tc00865d/d5tc00865d1.pdf
19 | Fe³⁺ | B | Fe | 3 | 55.845 | 26 | 0.151 | 140 | 142 | 0.55 | 6 |  | 7.1 | 204 | 205 | 4 | 1.16 | 0.73 | 3.75 | 5.434 | 5.4545 | 62 | 1.83 | 1.67 | 7.9025 | 16.1992 | 30.651 | 4.0267 | 2.11 | 非单离子参数，需按体系平均半径计算 | 非单离子参数，需按体系平均半径计算 | 已填23/23项 | B位Shannon半径按钙钛矿常规六配位优先；A位优先12配位 | https://phases.imet-db.ru/elements/properties_all_given.aspx?elem=26; https://raw.githubusercontent.com/lmmentel/mendeleev-data/main/data/json/elements.json; https://raw.githubusercontent.com/lmmentel/mendeleev-data/main/data/json/ionicradii.json; https://raw.githubusercontent.com/lmmentel/mendeleev-data/main/data/json/ionizationenergies.json; https://raw.githubusercontent.com/lmmentel/mendeleev-data/main/data/json/screeningconstants.json; https://www.rsc.org/suppdata/d5/tc/d5tc00865d/d5tc00865d1.pdf
20 | Li⁺ | A | Li | 1 | 6.94 | 3 | 0.61805 | 145 | 128 | 0.92 | 8 |  | 13.1 | 182 | 220 | 2 | 3.06 | 1.75 | 1.3 | 1.279 | 1.087 | 164.1125 | 0.98 | 0.9 | 5.3917 | 75.6401 | 122.4544 | 3.0049 | 1.61 | 非单离子参数，需按体系平均半径计算 | 非单离子参数，需按体系平均半径计算 | 已填23/23项 | Shannon半径无目标配位数CN=12，改用CN=8；B位Shannon半径按钙钛矿常规六配位优先；A位优先12配位 | https://phases.imet-db.ru/elements/properties_all_given.aspx?elem=3; https://raw.githubusercontent.com/lmmentel/mendeleev-data/main/data/json/elements.json; https://raw.githubusercontent.com/lmmentel/mendeleev-data/main/data/json/ionicradii.json; https://raw.githubusercontent.com/lmmentel/mendeleev-data/main/data/json/ionizationenergies.json; https://raw.githubusercontent.com/lmmentel/mendeleev-data/main/data/json/screeningconstants.json; https://www.rsc.org/suppdata/d5/tc/d5tc00865d/d5tc00865d1.pdf
21 | Al³⁺ | B | Al | 3 | 26.9815 | 13 | 0.43283 | 125 | 121 | 0.535 | 6 |  | 10 | 184 | 210 | 3 | 2.01 | 1.25 | 3.5 | 4.066 | 5.6075 | 57.8 | 1.61 | 1.64 | 5.9858 | 18.8285 | 28.4476 | 3.2093 | 1.675 | 非单离子参数，需按体系平均半径计算 | 非单离子参数，需按体系平均半径计算 | 已填23/23项 | B位Shannon半径按钙钛矿常规六配位优先；A位优先12配位 | https://phases.imet-db.ru/elements/properties_all_given.aspx?elem=13; https://raw.githubusercontent.com/lmmentel/mendeleev-data/main/data/json/elements.json; https://raw.githubusercontent.com/lmmentel/mendeleev-data/main/data/json/ionicradii.json; https://raw.githubusercontent.com/lmmentel/mendeleev-data/main/data/json/ionizationenergies.json; https://raw.githubusercontent.com/lmmentel/mendeleev-data/main/data/json/screeningconstants.json; https://www.rsc.org/suppdata/d5/tc/d5tc00865d/d5tc00865d1.pdf
22 | W⁶⁺ | B | W | 6 | 183.84 | 74 | 0.81626 | 135 | 162 | 0.6 | 6 |  | 9.53 | 218 | 210 | 6 | 1.5 | 0.92 | 4.35 | 9.854 | 10 | 68 | 1.7 | 1.79 | 7.864 | 16.37 | 26 | 4.3401 | 2.735 | 非单离子参数，需按体系平均半径计算 | 非单离子参数，需按体系平均半径计算 | 已填23/23项 | B位Shannon半径按钙钛矿常规六配位优先；A位优先12配位 | https://phases.imet-db.ru/elements/properties_all_given.aspx?elem=74; https://raw.githubusercontent.com/lmmentel/mendeleev-data/main/data/json/elements.json; https://raw.githubusercontent.com/lmmentel/mendeleev-data/main/data/json/ionicradii.json; https://raw.githubusercontent.com/lmmentel/mendeleev-data/main/data/json/ionizationenergies.json; https://raw.githubusercontent.com/lmmentel/mendeleev-data/main/data/json/screeningconstants.json; https://www.rsc.org/suppdata/d5/tc/d5tc00865d/d5tc00865d1.pdf
23 | Sc³⁺ | B | Sc | 3 | 44.9559 | 21 | 0.188 | 160 | 170 | 0.745 | 6 |  | 15 | 215 | 230 | 4 | 2.21 | 1.1 | 3 | 4.632 | 4.0268 | 97 | 1.36 | 1.5 | 6.5615 | 12.7998 | 24.7568 | 3.3747 | 2.75 | 非单离子参数，需按体系平均半径计算 | 非单离子参数，需按体系平均半径计算 | 已填23/23项 | B位Shannon半径按钙钛矿常规六配位优先；A位优先12配位 | https://phases.imet-db.ru/elements/properties_all_given.aspx?elem=21; https://raw.githubusercontent.com/lmmentel/mendeleev-data/main/data/json/elements.json; https://raw.githubusercontent.com/lmmentel/mendeleev-data/main/data/json/ionicradii.json; https://raw.githubusercontent.com/lmmentel/mendeleev-data/main/data/json/ionizationenergies.json; https://raw.githubusercontent.com/lmmentel/mendeleev-data/main/data/json/screeningconstants.json; https://www.rsc.org/suppdata/d5/tc/d5tc00865d/d5tc00865d1.pdf
24 | Hf⁴⁺ | B | Hf | 4 | 178.49 | 72 | 0.014 | 155 | 175 | 0.71 | 6 |  | 13.6 | 223 | 225 | 6 | 1.88 | 0.97 | 3.15 | 9.164 | 5.6338 | 103 | 1.3 | 1.73 | 6.8251 | 14.61 | 22.55 | 3.4195 | 2.91 | 非单离子参数，需按体系平均半径计算 | 非单离子参数，需按体系平均半径计算 | 已填23/23项 | B位Shannon半径按钙钛矿常规六配位优先；A位优先12配位 | https://phases.imet-db.ru/elements/properties_all_given.aspx?elem=72; https://raw.githubusercontent.com/lmmentel/mendeleev-data/main/data/json/elements.json; https://raw.githubusercontent.com/lmmentel/mendeleev-data/main/data/json/ionicradii.json; https://raw.githubusercontent.com/lmmentel/mendeleev-data/main/data/json/ionizationenergies.json; https://raw.githubusercontent.com/lmmentel/mendeleev-data/main/data/json/screeningconstants.json; https://www.rsc.org/suppdata/d5/tc/d5tc00865d/d5tc00865d1.pdf
25 | Nd³⁺ | A | Nd | 3 | 144.242 | 60 | 1.916 | 185 | 201 | 1.27 | 12 |  | 20.6 | 239 |  | 6 | 2.37 | 1.17 | 2.85 | 9.307 | 2.3622 | 208 | 1.14 | 1.2 | 5.525 | 10.783 | 22.09 | 3.7205 | 3.99 | 非单离子参数，需按体系平均半径计算 | 非单离子参数，需按体系平均半径计算 | 已填22/23项 | B位Shannon半径按钙钛矿常规六配位优先；A位优先12配位 | https://phases.imet-db.ru/elements/properties_all_given.aspx?elem=60; https://raw.githubusercontent.com/lmmentel/mendeleev-data/main/data/json/elements.json; https://raw.githubusercontent.com/lmmentel/mendeleev-data/main/data/json/ionicradii.json; https://raw.githubusercontent.com/lmmentel/mendeleev-data/main/data/json/ionizationenergies.json; https://raw.githubusercontent.com/lmmentel/mendeleev-data/main/data/json/screeningconstants.json; https://www.rsc.org/suppdata/d5/tc/d5tc00865d/d5tc00865d1.pdf

## 计算说明
字段 | 定义 / 公式 | 说明
Shannon半径来源 | 直接引用“离子特征参数”表中的 raa/rba Shannon离子半径 (Å) | A位优先 CN=12；若表中无该配位数，则沿用离子表已有取值
容忍因子 t | t=(r_A+r_O)/(√2·(r_B+r_O)) | 固定采用 r_O=1.40 Å
八面体因子 μ | μ=r_B/r_O | 固定采用 r_O=1.40 Å
A/B位平均半径 | r̄=Σx_i r_i | x_i 为该位点归一化摩尔分数
A/B位半径方差 | σ_r^2=Σx_i(r_i-r̄)^2 | 单位 Å^2
A/B位半径失配 | δ_r=[Σx_i(1-r_i/r̄)^2]^(1/2) | 无量纲，反映位点尺寸离散度
构型熵 | ΔS=-RΣx_i ln x_i | R=8.314463 J/mol·K；分别给出 A、B 及总熵
电负性差 | Δχ(A-O)=¦χ_O-χ̄_A¦；Δχ(B-O)=¦χ_O-χ̄_B¦；Δχ(A-B)=¦χ̄_A-χ̄_B¦ | χ_O 固定采用 Pauling 电负性 3.44
价态失配 | σV=[Σx_i(V_i-V̄)^2]^(1/2) | 分别给出 A、B 位及总价态失配
平均离子半径比 | r̄_A/r̄_B | A/B位平均 Shannon 半径之比
平均半径差 | r̄_A-r̄_B | 单位 Å
补充描述符 | A/B位平均相对原子质量、平均极化率、平均第一电离能、元素位点分数 | 更适合直接送入机器学习模型
归一化规则 | 当 K/L 两列原始摩尔和 ≠ 1.00 时，先在各自位点内归一化，再计算描述符 | 原始总量保留在“A位原始总量/B位原始总量”列
状态=OK | 原始 K/L 数据可直接计算，且无需归一化
状态=已归一化 | 原始 K/L 数据可解析，但位点总量不等于 1.00 | 描述符基于归一化后的位点分数
状态=需人工确认 | 原始记录存在明显不一致（如离子列表与摩尔组成不一致，或电荷平衡明显异常） | 建议优先检查原始文献/录入值
特别说明 | 第 61–161 行已按 (1-x)(0.7Bi0.5Na0.5TiO3-0.3K0.5Na0.5NbO3)-xSr0.7Bi0.2Ca0.1TiO3 自动补全 A/B 位组成 | 公式：A位 Bi=0.35-0.15x, Na=0.5-0.5x, K=0.15-0.15x, Sr=0.7x, Ca=0.1x；B位 Ti=0.7+0.3x, Nb=0.3-0.3x